## Pokyny pro vyplnění
Pokyny pro vyplnění
Ve všech listech tohoto souboru můžete měnit pouze buňky s modrým pozadím. Jedná se o tyto údaje : - údaje o firmě - jednotkové ceny položek zadané na maximálně dvě desetinná místa

## Stavba
#RTSROZP# | Položkový rozpočet stavby
| Stavba: |  | 2017/069 | Stavební úpravy objektu č.p.29, Libořezy
| Objednatel: |  | Obec Stříbřec, Stříbřec 149 |  |  |  | IČO: | 00247529
|  |  | 149 |  |  |  | DIČ: | CZ00247529
|  | 37818 | Stříbřec
| Projektant: |  | Vyžral Marian, Ing. |  |  |  | IČO: | 76287831
|  |  | Svépomoc 691 |  |  |  | DIČ:
|  | 39102 | Sezimovo Ústí-Sezimovo Ústí
| Zhotovitel: | [5 empty] | IČO:
DIČ:
Vypracoval:
| Rozpis ceny | [6 empty] | Celkem
HSV | HSV | [6 empty] | 0
PSV | PSV | [6 empty] | 0
MON | MON | [6 empty] | 0
VN | Vedlejší náklady | [6 empty] | 0
ON | Ostatní náklady | [6 empty] | 0
| Celkem | [6 empty] | 0
Rekapitulace daní
0 | Základ pro sníženou DPH |  |  | 15 | % | 0 |  |  | CZK
0 | Snížená DPH |  |  | 15 | % | 0 |  |  | CZK
0 | Základ pro základní DPH |  |  | 21 | % | 0 |  |  | CZK
0 | Základní DPH |  |  | 21 | % | 0 |  |  | CZK
0 | Zaokrouhlení |  |  |  |  | 0 |  |  | CZK
| Cena celkem bez DPH |  |  |  |  | 0 |  |  | CZK
0 | Cena celkem s DPH |  |  |  |  | 0 |  |  | CZK
|  | v |  |  | dne |  | 2017-06-12
|  |  | Za zhotovitele |  |  |  | Za objednatele
Rekapitulace dílčích částí
#CASTI>> | Číslo | Název |  |  | Základ pro sníženou DPH | Základ pro základní DPH | DPH celkem | Cena celkem | %
1 | Stavba |  |  |  | 0 | 0 | 0 | 0
2 | 001 | Vedlejší a ostatní náklady |  |  | 0 | 0 | 0 | 0
3 | 001 | Vedlejší a ostatní náklady |  |  | 0 | 0 | 0 | 0
2 | 01 | Stavební úpravy objektu |  |  | 0 | 0 | 0 | 0
3 | 01 | Stavební úpravy objektu |  |  | 0 | 0 | 0 | 0
3 | 02 | ZTI |  |  | 0 | 0 | 0 | 0
3 | 03 | EI |  |  | 0 | 0 | 0 | 0
3 | 04 | Vodovodní přípojka |  |  | 0 | 0 | 0 | 0
| Celkem za stavbu |  |  |  | 0 | 0 | 0 | 0 | 0
Rekapitulace dílů
| Číslo | Název |  |  | Typ dílu |  |  | Celkem | %
| 1 | Zemní práce |  |  | HSV |  |  | 0
| 3 | Svislé a kompletní konstrukce |  |  | HSV |  |  | 0
| 46 | Zpevněné plochy |  |  | HSV |  |  | 0
| 61 | Úpravy povrchů vnitřní |  |  | HSV |  |  | 0
| 62 | Úpravy povrchů vnější |  |  | HSV |  |  | 0
| 63 | Podlahy a podlahové konstrukce |  |  | HSV |  |  | 0
| 64 | Výplně otvorů |  |  | HSV |  |  | 0
| 8 | Trubní vedení |  |  | HSV |  |  | 0
| 909 | Ostatní práce |  |  | HSV |  |  | 0
| 91 | Doplňující práce na komunikaci |  |  | HSV |  |  | 0
| 94 | Lešení a stavební výtahy |  |  | HSV |  |  | 0
| 95 | Dokončovací konstrukce na pozemních stavbách |  |  | HSV |  |  | 0
| 96 | Bourání konstrukcí |  |  | HSV |  |  | 0
| 99 | Staveništní přesun hmot |  |  | HSV |  |  | 0
| 711 | Izolace proti vodě |  |  | PSV |  |  | 0
| 713 | Izolace tepelné |  |  | PSV |  |  | 0
| 720 | Zdravotechnická instalace |  |  | PSV |  |  | 0
| 721 | Vnitřní kanalizace |  |  | PSV |  |  | 0
| 721 | Vodovodní přípojka |  |  | PSV |  |  | 0
| 764 | Konstrukce klempířské |  |  | PSV |  |  | 0
| 766 | Konstrukce truhlářské |  |  | PSV |  |  | 0
| 769 | Otvorové prvky z plastu |  |  | PSV |  |  | 0
| 771 | Podlahy z dlaždic a obklady |  |  | PSV |  |  | 0
| 781 | Obklady keramické |  |  | PSV |  |  | 0
| 783 | Nátěry |  |  | PSV |  |  | 0
| 784 | Malby |  |  | PSV |  |  | 0
| M21 | Elektroinstalace |  |  | MON |  |  | 0
| VN | Vedlejší náklady |  |  | VN |  |  | 0
| ON | Ostatní náklady |  |  | ON |  |  | 0
| Cena celkem | [6 empty] | 0 | 0
Note on D11: Název
Note on I11: IČO
Note on D12: Ulice
Note on I12: DIČ
Note on C13: PSČ
Note on D13: Ulice

## VzorPolozky (hidden)
Položkový rozpočet
S:
O:
R:

## 001 001 Naklady
Položkový rozpočet | [25 empty] | #TypZaznamu#
S: | 2017/069 | Stavební úpravy objektu č.p.29, Libořezy | [23 empty] | STA
O: | 001 | Vedlejší a ostatní náklady | [20 empty] | NAK |  |  | OBJ
R: | 001 | Vedlejší a ostatní náklady | [23 empty] | ROZ
P.č. | Číslo položky | Název položky | MJ | množství | cena / MJ | Celkem | Dodávka | Dodávka celk. | Montáž | Montáž celk. | DPH | cena s DPH | hmotnost / MJ | hmotnost celk.(t) | dem. hmotnost / MJ | dem. hmotnost celk.(t) | Ceník | Cen. soustava / platnost | Cenová úroveň | Nhod / MJ | Nhod celk. | Dodavatel
Díl: | VN | Vedlejší náklady |  |  |  | 0 |  | 0 |  | 0 |  | 0 |  | 0 |  | 0 |  |  |  |  | 0 |  |  |  |  | DIL
1 | 005121R | Zařízení staveniště | Soubor | 1 |  | 0 |  | 0 |  | 0 | 21 | 0 | 0 | 0 | 0 | 0 |  | RTS 17/ I | Indiv | 0 | 0 |  |  |  |  | POL99_8
2 | 005211080R | Bezpečnostní a hygienická opatření na staveništi | Soubor | 1 |  | 0 |  | 0 |  | 0 | 21 | 0 | 0 | 0 | 0 | 0 |  | RTS 17/ I | Indiv | 0 | 0 |  |  |  |  | POL99_8
3 | 1001T | Kompletační činnost (IČD) | Soubor | 1 |  | 0 |  | 0 |  | 0 | 21 | 0 | 0 | 0 | 0 | 0 |  | Vlastní | Indiv | 0 | 0 |  |  |  |  | POL99_8
Díl: | ON | Ostatní náklady |  |  |  | 0 |  | 0 |  | 0 |  | 0 |  | 0 |  | 0 |  |  |  |  | 0 |  |  |  |  | DIL
4 | 005111021R | Vytyčení stáv. inženýrských sítí + ochranná opatření | Soubor | 1 |  | 0 |  | 0 |  | 0 | 21 | 0 | 0 | 0 | 0 | 0 |  | RTS 17/ I | Indiv | 0 | 0 |  |  |  |  | POL99_8
[24 empty] | 15 | 21
| Celkem |  |  |  |  | 0 | [17 empty] | 0 | 0 | SUM
Poznámky uchazeče k zadání
POPUZIV
END

## 01 01 Pol
Položkový rozpočet | [25 empty] | #TypZaznamu#
S: | 2017/069 | Stavební úpravy objektu č.p.29, Libořezy | [23 empty] | STA
O: | 01 | Stavební úpravy objektu | [20 empty] | STA |  |  | OBJ
R: | 01 | Stavební úpravy objektu | [23 empty] | ROZ
P.č. | Číslo položky | Název položky | MJ | množství | cena / MJ | Celkem | Dodávka | Dodávka celk. | Montáž | Montáž celk. | DPH | cena s DPH | hmotnost / MJ | hmotnost celk.(t) | dem. hmotnost / MJ | dem. hmotnost celk.(t) | Ceník | Cen. soustava / platnost | Cenová úroveň | Nhod / MJ | Nhod celk. | Dodavatel
Díl: | 1 | Zemní práce |  |  |  | 0 |  | 0 |  | 0 |  | 0 |  | 21.57 |  | 0 |  |  |  |  | 116.39 |  |  |  |  | DIL
1 | 115101201R00 | Čerpání vody na výšku do 10 m, přítok do 500 l/min | h | 30 |  | 0 |  | 0 |  | 0 | 21 | 0 | 0 | 0 | 0 | 0 |  | RTS 17/ I | RTS 17/ I | 0.203 | 6.09 |  |  |  |  | POL1_
2 | 115101301R00 | Pohotovost čerp.soupravy, výška 10 m, přítok 500 l | den | 10 |  | 0 |  | 0 |  | 0 | 21 | 0 | 0 | 0 | 0 | 0 |  | RTS 17/ I | RTS 17/ I | 0 | 0 |  |  |  |  | POL1_
3 | 132201110R00 | Hloubení rýh š.do 60 cm v hor.3 do 50 m3, STROJNĚ | m3 | 8 |  | 0 |  | 0 |  | 0 | 21 | 0 | 0 | 0 | 0 | 0 |  | RTS 17/ I | RTS 17/ I | 0.365 | 2.92 |  |  |  |  | POL1_
|  | pro dopojení drenáže na dešť. kanalizaci : 1*0,4*20 |  | 8 | [21 empty] | VV | 0
4 | 132201119R00 | Příplatek za lepivost - hloubení rýh 60 cm v hor.3 | m3 | 4 |  | 0 |  | 0 |  | 0 | 21 | 0 | 0 | 0 | 0 | 0 |  | RTS 17/ I | RTS 17/ I | 0.6468 | 2.59 |  |  |  |  | POL1_
|  | 8/2 |  | 4 | [21 empty] | VV | 0
5 | 139601102R00 | Ruční výkop jam, rýh a šachet v hornině tř. 3 | m3 | 9.5617 |  | 0 |  | 0 |  | 0 | 21 | 0 | 0 | 0 | 0 | 0 |  | RTS 17/ I | RTS 17/ I | 3.533 | 33.78 |  |  |  |  | POL1_
|  | 0,55*0,65*16,3 |  | 5.8273 | [21 empty] | VV | 0
|  | 0,55*0,35*(13,9+5,5) |  | 3.7345 | [21 empty] | VV | 0
6 | 162201101R00 | Vodorovné přemístění výkopku z hor.1-4 do 20 m | m3 | 11.2 |  | 0 |  | 0 |  | 0 | 21 | 0 | 0 | 0 | 0 | 0 |  | RTS 17/ I | RTS 17/ I | 0.087 | 0.97 |  |  |  |  | POL1_
|  | pro zpětný zásyp : 5,6*2 |  | 11.2 | [21 empty] | VV | 0
7 | 162701105R00 | Vodorovné přemístění výkopku z hor.1-4 do 10000 m | m3 | 11.9618 |  | 0 |  | 0 |  | 0 | 21 | 0 | 0 | 0 | 0 | 0 |  | RTS 17/ I | RTS 17/ I | 0.044 | 0.53 |  |  |  |  | POL1_1
|  | 8+9,56175-5,6 |  | 11.9618 | [21 empty] | VV | 0
8 | 167101101R00 | Nakládání výkopku z hor.1-4 v množství do 100 m3 | m3 | 5.6 |  | 0 |  | 0 |  | 0 | 21 | 0 | 0 | 0 | 0 | 0 |  | RTS 17/ I | RTS 17/ I | 0.652 | 3.65 |  |  |  |  | POL1_
|  | pro zpětný zásyp : 5,6 |  | 5.6 | [21 empty] | VV | 0
9 | 167101201R00 | Nakládání výkopku z hor.1 ÷ 4 - ručně | m3 | 9.5617 |  | 0 |  | 0 |  | 0 | 21 | 0 | 0 | 0 | 0 | 0 |  | RTS 17/ I | RTS 17/ I | 1.938 | 18.53 |  |  |  |  | POL1_1
10 | 171201201R00 | Uložení sypaniny na skl.-sypanina na výšku přes 2m | m3 | 11.9618 |  | 0 |  | 0 |  | 0 | 21 | 0 | 0 | 0 | 0 | 0 |  | RTS 17/ I | RTS 17/ I | 0.009 | 0.11 |  |  |  |  | POL1_0
11 | 174101101R00 | Zásyp jam, rýh, šachet se zhutněním | m3 | 5.6 |  | 0 |  | 0 |  | 0 | 21 | 0 | 0 | 0 | 0 | 0 |  | RTS 17/ I | RTS 17/ I | 0.202 | 1.13 |  |  |  |  | POL1_
|  | pro dopojení drenáže na dešť. kanalizaci : 0,7*0,4*20 |  | 5.6 | [21 empty] | VV | 0
12 | 175101101R00 | Obsyp potrubí bez prohození sypaniny | m3 | 11.9618 |  | 0 |  | 0 |  | 0 | 21 | 0 | 0 | 0 | 0 | 0 |  | RTS 17/ I | RTS 17/ I | 3.174 | 37.97 |  |  |  |  | POL1_
|  | 0,55*0,65*16,3 |  | 5.8273 | [21 empty] | VV | 0
|  | 0,55*0,35*(13,9+5,5) |  | 3.7345 | [21 empty] | VV | 0
|  | pro dopojení drenáže na dešť. kanalizaci : 0,3*0,4*20 |  | 2.4 | [21 empty] | VV | 0
13 | 181101102R00 | Úprava pláně v zářezech v hor. 1-4, se zhutněním | m2 | 25.385 |  | 0 |  | 0 |  | 0 | 21 | 0 | 0 | 0 | 0 | 0 |  | RTS 17/ I | RTS 17/ I | 0.018 | 0.46 |  |  |  |  | POL1_
|  | 0,65*16,3 |  | 10.595 | [21 empty] | VV | 0
|  | 0,35*(13,9+5,5) |  | 6.79 | [21 empty] | VV | 0
|  | 0,4*20 |  | 8 | [21 empty] | VV | 0
14 | 199000002R00 | Poplatek za skládku horniny 1- 4 | m3 | 11.9618 |  | 0 |  | 0 |  | 0 | 21 | 0 | 0 | 0 | 0 | 0 |  | RTS 17/ I | RTS 17/ I | 0 | 0 |  |  |  |  | POL1_
15 | 289970111R00 | Vrstva geotextilie 300g/m2, vč. dod. | m2 | 81.444 |  | 0 |  | 0 |  | 0 | 21 | 0 | 0.0005 | 0.04 | 0 | 0 |  | RTS 17/ I | RTS 17/ I | 0.094 | 7.66 |  |  |  |  | POL1_
|  | 2*(0,55+0,65)*16,3*1,1 |  | 43.032 | [21 empty] | VV | 0
|  | 2*(0,55+0,35)*(13,9+5,5)*1,1 |  | 38.412 | [21 empty] | VV | 0
16 | 583415004R | Kamenivo drcené frakce 8/16 | t | 21.5312 |  | 0 |  | 0 |  | 0 | 21 | 0 | 1 | 21.53 | 0 | 0 | SPCM | RTS 17/ I | RTS 17/ I | 0 | 0 |  |  |  |  | POL3_
|  | Začátek provozního součtu | [23 empty] | VV
|  | 0,55*0,65*16,3 |  | 5.8273 | [21 empty] | VV | 2
|  | 0,3*0,4*20 |  | 2.4 | [21 empty] | VV | 2
|  | 0,55*0,35*(13,9+5,5) |  | 3.7345 | [21 empty] | VV | 2
|  | Konec provozního součtu | [23 empty] | VV
|  | 11,96175*1,8 |  | 21.5312 | [21 empty] | VV | 0
Díl: | 3 | Svislé a kompletní konstrukce |  |  |  | 0 |  | 0 |  | 0 |  | 0 |  | 0.55 |  | 0 |  |  |  |  | 5.9 |  |  |  |  | DIL
17 | 342255022R00 | Příčky z desek Ytong tl. 7,5 cm | m2 | 9.61 |  | 0 |  | 0 |  | 0 | 21 | 0 | 0.03963 | 0.38 | 0 | 0 |  | RTS 17/ I | RTS 17/ I | 0.51745 | 4.97 |  |  |  |  | POL1_
|  | 2,3*(1,8*2+1,1) |  | 10.81 | [21 empty] | VV | 0
|  | -0,6*2 |  | -1.2 | [21 empty] | VV | 0
18 | 346275115R00 | Přizdívky z desek Ytong tl. 150 mm | m2 | 1.32 |  | 0 |  | 0 |  | 0 | 21 | 0 | 0.12548 | 0.17 | 0 | 0 |  | RTS 17/ I | RTS 17/ I | 0.704 | 0.93 |  |  |  |  | POL1_
|  | WC : 1,2*1,1 |  | 1.32 | [21 empty] | VV | 0
Díl: | 46 | Zpevněné plochy |  |  |  | 0 |  | 0 |  | 0 |  | 0 |  | 7.4 |  | 0 |  |  |  |  | 5.45 |  |  |  |  | DIL
19 | 639571215R00 | Okapový chodník podél budovy z kačírku tl. 150 mm | m2 | 6.79 |  | 0 |  | 0 |  | 0 | 21 | 0 | 0.24 | 1.63 | 0 | 0 |  | RTS 17/ I | RTS 17/ I | 0.27 | 1.83 |  |  |  |  | POL1_
|  | 0,35*(13,9+5,5) |  | 6.79 | [21 empty] | VV | 0
20 | 5977611 | Rigol dlážděný do lože z ŠP tl.10cm bet.desky - bez dodávky rigolu | m2 | 11.41 |  | 0 |  | 0 |  | 0 | 21 | 0 | 0.40586 | 4.63 | 0 | 0 |  | Vlastní | Indiv | 0.317 | 3.62 |  |  |  |  | POL1_
|  | 0,7*16,3 |  | 11.41 | [21 empty] | VV | 0
21 | 59227515R | Žlabovka 50/65/16, 510/650/157 | kus | 17 |  | 0 |  | 0 |  | 0 | 21 | 0 | 0.067 | 1.14 | 0 | 0 | SPCM | RTS 17/ I | RTS 17/ I | 0 | 0 |  |  |  |  | POL3_
|  | Začátek provozního součtu | [23 empty] | VV
|  | 16,3/0,5 |  | 32.6 | [21 empty] | VV | 2
|  | Konec provozního součtu | [23 empty] | VV
|  | předpoklad výměny 50% : 34*0,5 |  | 17 | [21 empty] | VV | 0
Díl: | 61 | Úpravy povrchů vnitřní |  |  |  | 0 |  | 0 |  | 0 |  | 0 |  | 4.65 |  | 0 |  |  |  |  | 98.16 |  |  |  |  | DIL
22 | 610991111R00 | Zakrývání výplní vnitřních otvorů | m2 | 25.3211 |  | 0 |  | 0 |  | 0 | 21 | 0 | 4e-05 | 0 | 0 | 0 |  | RTS 17/ I | RTS 17/ I | 0.078 | 1.98 |  |  |  |  | POL1_
|  | 1,49*1,16 |  | 1.7284 | [21 empty] | VV | 0
|  | 1,76*1,3 |  | 2.288 | [21 empty] | VV | 0
|  | 1,71*1,25 |  | 2.1375 | [21 empty] | VV | 0
|  | 1,75*1,25*2 |  | 4.375 | [21 empty] | VV | 0
|  | 1,48*1,09 |  | 1.6132 | [21 empty] | VV | 0
|  | 0,87*0,81 |  | 0.7047 | [21 empty] | VV | 0
|  | 4,61*1,18 |  | 5.4398 | [21 empty] | VV | 0
|  | 1*2,19 |  | 2.19 | [21 empty] | VV | 0
|  | 0,9*2,08 |  | 1.872 | [21 empty] | VV | 0
|  | 1*2,08 |  | 2.08 | [21 empty] | VV | 0
|  | 0,85*1,05 |  | 0.8925 | [21 empty] | VV | 0
23 | 610991004R00 | Začišťovací okenní lišta pro omítku tl. 15 mm | m | 52.55 |  | 0 |  | 0 |  | 0 | 21 | 0 | 0.00023 | 0.01 | 0 | 0 |  | RTS 17/ I | RTS 17/ I | 0.05 | 2.63 |  |  |  |  | POL1_
|  | 1,49+1,16*2 |  | 3.81 | [21 empty] | VV | 0
|  | 1,76+1,3*2 |  | 4.36 | [21 empty] | VV | 0
|  | 1,71+1,25*2 |  | 4.21 | [21 empty] | VV | 0
|  | (1,75+1,25*2)*2 |  | 8.5 | [21 empty] | VV | 0
|  | 1,48+1,09*2 |  | 3.66 | [21 empty] | VV | 0
|  | 0,87+0,81*2 |  | 2.49 | [21 empty] | VV | 0
|  | 4,61+1,18*2 |  | 6.97 | [21 empty] | VV | 0
|  | 1+2,19*2 |  | 5.38 | [21 empty] | VV | 0
|  | 0,9+2,08*2 |  | 5.06 | [21 empty] | VV | 0
|  | 1+2,08*2 |  | 5.16 | [21 empty] | VV | 0
|  | 0,85+1,05*2 |  | 2.95 | [21 empty] | VV | 0
24 | 611421133R00 | Omítka vnitřní stropů rovných, MVC, štuková | m2 | 9.78 |  | 0 |  | 0 |  | 0 | 21 | 0 | 0.05123 | 0.5 | 0 | 0 |  | RTS 17/ I | RTS 17/ I | 0.908 | 8.88 |  |  |  |  | POL1_
|  | 1.04 : 9,78 |  | 9.78 | [21 empty] | VV | 0
25 | 611481113R00 | Potažení stropů sklotextilní výztužnou síťkou | m2 | 9.78 |  | 0 |  | 0 |  | 0 | 21 | 0 | 0.00034 | 0 | 0 | 0 |  | RTS 17/ I | RTS 17/ I | 0.33 | 3.23 |  |  |  |  | POL1_
|  | 1.04 : 9,78 |  | 9.78 | [21 empty] | VV | 0
26 | 611491129R00 | Příplatek za každých dalších 5mm tl. jádra | m2 | 387.894 |  | 0 |  | 0 |  | 0 | 21 | 0 | 0.00643 | 2.49 | 0 | 0 |  | RTS 17/ I | RTS 17/ I | 0.116 | 45 |  |  |  |  | POL1_
|  | Začátek provozního součtu | [23 empty] | VV
|  | 2,3*(4,1*2+2,2+2,2+0,5) |  | 30.13 | [21 empty] | VV | 2
|  | 0,6*(0,9+2,1*2) |  | 3.06 | [21 empty] | VV | 2
|  | 0,3*(1,5+1,2*2) |  | 1.17 | [21 empty] | VV | 2
|  | -(1,49+1,16+0,9*2,08) |  | -4.522 | [21 empty] | VV | 2
|  | Konec provozního součtu | [23 empty] | VV
|  | 29,838*13 |  | 387.894 | [21 empty] | VV | 0
27 | 612409991R00 | Začištění omítek kolem oken,dveří apod. | m | 56.294 |  | 0 |  | 0 |  | 0 | 21 | 0 | 0.00371 | 0.21 | 0 | 0 |  | RTS 17/ I | RTS 17/ I | 0.1818 | 10.23 |  |  |  |  | POL1_
|  | fasádní prvky : 1,49+1,16*2 |  | 3.81 | [21 empty] | VV | 0
|  | 1,76+1,3*2 |  | 4.36 | [21 empty] | VV | 0
|  | 1,71+1,25*2 |  | 4.21 | [21 empty] | VV | 0
|  | (1,75+1,25*2)*2 |  | 8.5 | [21 empty] | VV | 0
|  | 1,48+1,09*2 |  | 3.66 | [21 empty] | VV | 0
|  | 0,87+0,81*2 |  | 2.49 | [21 empty] | VV | 0
|  | 4,61+1,18*2 |  | 6.97 | [21 empty] | VV | 0
|  | 1+2,19*2 |  | 5.38 | [21 empty] | VV | 0
|  | 0,9+2,08*2 |  | 5.06 | [21 empty] | VV | 0
|  | 1+2,08*2 |  | 5.16 | [21 empty] | VV | 0
|  | 0,85+1,05*2 |  | 2.95 | [21 empty] | VV | 0
|  | 0,9*2,08*2 |  | 3.744 | [21 empty] | VV | 0
28 | 612421626R00 | Omítka vnitřní zdiva, MVC, hladká | m2 | 29.838 |  | 0 |  | 0 |  | 0 | 21 | 0 | 0.04414 | 1.32 | 0 | 0 |  | RTS 17/ I | RTS 17/ I | 0.504 | 15.04 |  |  |  |  | POL1_
|  | 2,3*(4,1*2+2,2+2,2+0,5) |  | 30.13 | [21 empty] | VV | 0
|  | 0,6*(0,9+2,1*2) |  | 3.06 | [21 empty] | VV | 0
|  | 0,3*(1,5+1,2*2) |  | 1.17 | [21 empty] | VV | 0
|  | -(1,49+1,16+0,9*2,08) |  | -4.522 | [21 empty] | VV | 0
29 | 612481211RT2 | Montáž výztužné sítě (perlinky) do stěrky-stěny, včetně výztužné sítě a stěrkového tmelu | m2 | 15.13 |  | 0 |  | 0 |  | 0 | 21 | 0 | 0.00367 | 0.06 | 0 | 0 |  | RTS 17/ I | RTS 17/ I | 0.362 | 5.48 |  |  |  |  | POL1_
|  | 2,3*(1,3*2+1,2+1,1*3) |  | 16.33 | [21 empty] | VV | 0
|  | -0,6*2 |  | -1.2 | [21 empty] | VV | 0
30 | 622904112R00 | Očištění fasád tlakovou vodou složitost 1 - 2 | m2 | 32.458 |  | 0 |  | 0 |  | 0 | 21 | 0 | 2e-05 | 0 | 0 | 0 |  | RTS 17/ I | RTS 17/ I | 0.11 | 3.57 |  |  |  |  | POL1_
|  | 2,5*(4,1*2+2,2+2,2+0,5) |  | 32.75 | [21 empty] | VV | 0
|  | 0,6*(0,9+2,1*2) |  | 3.06 | [21 empty] | VV | 0
|  | 0,3*(1,5+1,2*2) |  | 1.17 | [21 empty] | VV | 0
|  | -(1,49+1,16+0,9*2,08) |  | -4.522 | [21 empty] | VV | 0
31 | 612473182R00 | Omítka vnitřního zdiva ze suché směsi, štuková | m2 | 2.62 |  | 0 |  | 0 |  | 0 | 21 | 0 | 0.0223 | 0.06 | 0 | 0 |  | RTS 17/ I | RTS 17/ I | 0.808 | 2.12 |  |  |  |  | POL1_1
|  | 0,2*(4,1*2+2,2+2,2+0,5) |  | 2.62 | [21 empty] | VV | 0
Díl: | 62 | Úpravy povrchů vnější |  |  |  | 0 |  | 0 |  | 0 |  | 0 |  | 7.81 |  | 0 |  |  |  |  | 214.29 |  |  |  |  | DIL
32 | 620991004R00 | Začišťovací okenní lišta pro omítku tl. 15 mm | m | 52.55 |  | 0 |  | 0 |  | 0 | 21 | 0 | 0.00023 | 0.01 | 0 | 0 |  | RTS 17/ I | RTS 17/ I | 0.05 | 2.63 |  |  |  |  | POL1_
|  | 1,49+1,16*2 |  | 3.81 | [21 empty] | VV | 0
|  | 1,76+1,3*2 |  | 4.36 | [21 empty] | VV | 0
|  | 1,71+1,25*2 |  | 4.21 | [21 empty] | VV | 0
|  | (1,75+1,25*2)*2 |  | 8.5 | [21 empty] | VV | 0
|  | 1,48+1,09*2 |  | 3.66 | [21 empty] | VV | 0
|  | 0,87+0,81*2 |  | 2.49 | [21 empty] | VV | 0
|  | 4,61+1,18*2 |  | 6.97 | [21 empty] | VV | 0
|  | 1+2,19*2 |  | 5.38 | [21 empty] | VV | 0
|  | 0,9+2,08*2 |  | 5.06 | [21 empty] | VV | 0
|  | 1+2,08*2 |  | 5.16 | [21 empty] | VV | 0
|  | 0,85+1,05*2 |  | 2.95 | [21 empty] | VV | 0
33 | 620991121R00 | Zakrývání výplní vnějších otvorů z lešení | m2 | 25.3211 |  | 0 |  | 0 |  | 0 | 21 | 0 | 0.0001 | 0 | 0 | 0 |  | RTS 17/ I | RTS 17/ I | 0.078 | 1.98 |  |  |  |  | POL1_1
|  | 1,49*1,16 |  | 1.7284 | [21 empty] | VV | 0
|  | 1,76*1,3 |  | 2.288 | [21 empty] | VV | 0
|  | 1,71*1,25 |  | 2.1375 | [21 empty] | VV | 0
|  | 1,75*1,25*2 |  | 4.375 | [21 empty] | VV | 0
|  | 1,48*1,09 |  | 1.6132 | [21 empty] | VV | 0
|  | 0,87*0,81 |  | 0.7047 | [21 empty] | VV | 0
|  | 4,61*1,18 |  | 5.4398 | [21 empty] | VV | 0
|  | 1*2,19 |  | 2.19 | [21 empty] | VV | 0
|  | 0,9*2,08 |  | 1.872 | [21 empty] | VV | 0
|  | 1*2,08 |  | 2.08 | [21 empty] | VV | 0
|  | 0,85*1,05 |  | 0.8925 | [21 empty] | VV | 0
34 | 622412223R00 | Nátěr stěn vnějších, slož.3-4, silikonový , vícebarevné provedení | m2 | 176.1387 |  | 0 |  | 0 |  | 0 | 21 | 0 | 0.00059 | 0.1 | 0 | 0 |  | RTS 17/ I | RTS 17/ I | 0.21 | 36.99 |  |  |  |  | POL1_
|  | 3,4*13,9+2,8*16,3+3,4*5,5+5,5*2,7/2+3,3*4,7+3,1*8,7+3,9*6,1+6,1*2,7/2+0,5*1,2/2 |  | 193.83 | [21 empty] | VV | 0
|  | Začátek provozního součtu | [23 empty] | VV
|  | 1,49*1,16 |  | 1.7284 | [21 empty] | VV | 2
|  | 1,76*1,3 |  | 2.288 | [21 empty] | VV | 2
|  | 1,71*1,25 |  | 2.1375 | [21 empty] | VV | 2
|  | 1,75*1,25*2 |  | 4.375 | [21 empty] | VV | 2
|  | 1,48*1,09 |  | 1.6132 | [21 empty] | VV | 2
|  | 0,87*0,81 |  | 0.7047 | [21 empty] | VV | 2
|  | 0,9*2,08 |  | 1.872 | [21 empty] | VV | 2
|  | 1*2,08 |  | 2.08 | [21 empty] | VV | 2
|  | 0,85*1,05 |  | 0.8925 | [21 empty] | VV | 2
|  | Konec provozního součtu | [23 empty] | VV
|  | -17,6913 |  | -17.6913 | [21 empty] | VV | 0
35 | 622422522R00 | Oprava vněj. omítek II,do 50%, štuk na 100% plochy | m2 | 176.1387 |  | 0 |  | 0 |  | 0 | 21 | 0 | 0.03598 | 6.34 | 0 | 0 |  | RTS 17/ I | RTS 17/ I | 0.69827 | 122.99 |  |  |  |  | POL1_1
|  | 3,4*13,9+2,8*16,3+3,4*5,5+5,5*2,7/2+3,3*4,7+3,1*8,7+3,9*6,1+6,1*2,7/2+0,5*1,2/2 |  | 193.83 | [21 empty] | VV | 0
|  | Začátek provozního součtu | [23 empty] | VV
|  | 1,49*1,16 |  | 1.7284 | [21 empty] | VV | 2
|  | 1,76*1,3 |  | 2.288 | [21 empty] | VV | 2
|  | 1,71*1,25 |  | 2.1375 | [21 empty] | VV | 2
|  | 1,75*1,25*2 |  | 4.375 | [21 empty] | VV | 2
|  | 1,48*1,09 |  | 1.6132 | [21 empty] | VV | 2
|  | 0,87*0,81 |  | 0.7047 | [21 empty] | VV | 2
|  | 0,9*2,08 |  | 1.872 | [21 empty] | VV | 2
|  | 1*2,08 |  | 2.08 | [21 empty] | VV | 2
|  | 0,85*1,05 |  | 0.8925 | [21 empty] | VV | 2
|  | Konec provozního součtu | [23 empty] | VV
|  | -17,6913 |  | -17.6913 | [21 empty] | VV | 0
36 | 622472192R00 | Příplatek za tl. jádra 20 mm slož. II. ručně | m2 | 88.0694 |  | 0 |  | 0 |  | 0 | 21 | 0 | 0.009 | 0.79 | 0 | 0 |  | RTS 17/ I | RTS 17/ I | 0.06 | 5.28 |  |  |  |  | POL1_
|  | Začátek provozního součtu | [23 empty] | VV
|  | 3,4*13,9+2,8*16,3+3,4*5,5+5,5*2,7/2+3,3*4,7+3,1*8,7+3,9*6,1+6,1*2,7/2+0,5*1,2/2 |  | 193.83 | [21 empty] | VV | 2
|  | -17,6913 |  | -17.6913 | [21 empty] | VV | 2
|  | Konec provozního součtu | [23 empty] | VV
|  | 176,1387*0,5 |  | 88.0694 | [21 empty] | VV | 0
37 | 622904112R00 | Očištění fasád tlakovou vodou složitost 1 - 2 | m2 | 186.7589 |  | 0 |  | 0 |  | 0 | 21 | 0 | 2e-05 | 0 | 0 | 0 |  | RTS 17/ I | RTS 17/ I | 0.11 | 20.54 |  |  |  |  | POL1_0
|  | 3,4*13,9+2,8*16,3+3,4*5,5+5,5*2,7/2+3,3*4,7+3,1*8,7+3,9*6,1+6,1*2,7/2+0,5*1,2/2 |  | 193.83 | [21 empty] | VV | 0
|  | Začátek provozního součtu | [23 empty] | VV
|  | 1,49*1,16 |  | 1.7284 | [21 empty] | VV | 2
|  | 1,76*1,3 |  | 2.288 | [21 empty] | VV | 2
|  | 1,71*1,25 |  | 2.1375 | [21 empty] | VV | 2
|  | 1,75*1,25*2 |  | 4.375 | [21 empty] | VV | 2
|  | 1,48*1,09 |  | 1.6132 | [21 empty] | VV | 2
|  | 0,87*0,81 |  | 0.7047 | [21 empty] | VV | 2
|  | 0,9*2,08 |  | 1.872 | [21 empty] | VV | 2
|  | 1*2,08 |  | 2.08 | [21 empty] | VV | 2
|  | 0,85*1,05 |  | 0.8925 | [21 empty] | VV | 2
|  | Konec provozního součtu | [23 empty] | VV
|  | -17,6913 |  | -17.6913 | [21 empty] | VV | 0
|  | 2,5*(2,1+5,2) |  | 18.25 | [21 empty] | VV | 0
|  | -(4,61*1,18+1*2,19) |  | -7.6298 | [21 empty] | VV | 0
38 | 627452931R00 | Spárování starého zdiva cihelného do hl. 5 cm | m2 | 10.6202 |  | 0 |  | 0 |  | 0 | 21 | 0 | 0.01949 | 0.21 | 0 | 0 |  | RTS 17/ I | RTS 17/ I | 2.082 | 22.11 |  |  |  |  | POL1_
|  | 2,5*(2,1+5,2) |  | 18.25 | [21 empty] | VV | 0
|  | -(4,61*1,18+1*2,19) |  | -7.6298 | [21 empty] | VV | 0
39 | 632411150R00 | Potěr ze SMS, ruční zpracování, tl. 50 mm | m2 | 3.762 |  | 0 |  | 0 |  | 0 | 21 | 0 | 0.095 | 0.36 | 0 | 0 |  | RTS 17/ I | RTS 17/ I | 0.47 | 1.77 |  |  |  |  | POL1_
|  | parapety : 0,3*(0,92+1,53+1,92*2+1,88+1,93+1,54+0,9) |  | 3.762 | [21 empty] | VV | 0
Díl: | 63 | Podlahy a podlahové konstrukce |  |  |  | 0 |  | 0 |  | 0 |  | 0 |  | 3.86 |  | 0 |  |  |  |  | 6.26 |  |  |  |  | DIL
40 | 631312511R00 | Mazanina betonová tl. 5 - 8 cm C 12/15 | m3 | 0.5868 |  | 0 |  | 0 |  | 0 | 21 | 0 | 2.525 | 1.48 | 0 | 0 |  | RTS 17/ I | RTS 17/ I | 3.213 | 1.89 |  |  |  |  | POL1_
|  | 1.04 : 9,78*0,06 |  | 0.5868 | [21 empty] | VV | 0
41 | 631312611R00 | Mazanina betonová tl. 5 - 8 cm C 16/20 | m3 | 0.5868 |  | 0 |  | 0 |  | 0 | 21 | 0 | 2.525 | 1.48 | 0 | 0 |  | RTS 17/ I | RTS 17/ I | 3.213 | 1.89 |  |  |  |  | POL1_
|  | 1.04 : 9,78*0,06 |  | 0.5868 | [21 empty] | VV | 0
42 | 631319151R00 | Příplatek za přehlaz. mazanin pod povlaky tl. 8 cm | m3 | 0.5868 |  | 0 |  | 0 |  | 0 | 21 | 0 | 0 | 0 | 0 | 0 |  | RTS 17/ I | RTS 17/ I | 2.7 | 1.58 |  |  |  |  | POL1_
|  | 1.04 : 9,78*0,06 |  | 0.5868 | [21 empty] | VV | 0
43 | 631571003R00 | Násyp ze štěrkodrti 8-16, zpevňující | m3 | 0.489 |  | 0 |  | 0 |  | 0 | 21 | 0 | 1.837 | 0.9 | 0 | 0 |  | RTS 17/ I | RTS 17/ I | 1.836 | 0.9 |  |  |  |  | POL1_
|  | 1.04 : 9,78*0,05 |  | 0.489 | [21 empty] | VV | 0
Díl: | 64 | Výplně otvorů |  |  |  | 0 |  | 0 |  | 0 |  | 0 |  | 0.19 |  | 0 |  |  |  |  | 9.29 |  |  |  |  | DIL
44 | 642942111RT2 | Osazení zárubní dveřních ocelových, pl. do 2,5 m2, včetně dodávky zárubně 60 x 197 x 11 cm s těsněním | kus | 1 |  | 0 |  | 0 |  | 0 | 21 | 0 | 0.03027 | 0.03 | 0 | 0 |  | RTS 17/ I | RTS 17/ I | 1.86 | 1.86 |  |  |  |  | POL1_
45 | 642944121RT4 | Osazení ocelových zárubní dodatečně do 2,5 m2, včetně dodávky zárubně 80x197x11 cm s těsněním | kus | 1 |  | 0 |  | 0 |  | 0 | 21 | 0 | 0.06587 | 0.07 | 0 | 0 |  | RTS 17/ I | RTS 17/ I | 2.097 | 2.1 |  |  |  |  | POL1_
46 | 648991113RT5 | Osazení parapet.desek plast. a lamin. š.nad 20cm, včetně dodávky plastové parapetní desky š. 400 mm | m | 12.54 |  | 0 |  | 0 |  | 0 | 21 | 0 | 0.00746 | 0.09 | 0 | 0 |  | RTS 17/ I | RTS 17/ I | 0.425 | 5.33 |  |  |  |  | POL1_
|  | 0,92+1,53+1,92*2+1,88+1,93+1,54+0,9 |  | 12.54 | [21 empty] | VV | 0
Díl: | 8 | Trubní vedení |  |  |  | 0 |  | 0 |  | 0 |  | 0 |  | 0.03 |  | 0 |  |  |  |  | 2.67 |  |  |  |  | DIL
47 | 871219111R00 | Kladení dren. potrubí bezvýkop.,flex.PVC, bez obs. | m | 53.3 |  | 0 |  | 0 |  | 0 | 21 | 0 | 0 | 0 | 0 | 0 |  | RTS 17/ I | RTS 17/ I | 0.05 | 2.67 |  |  |  |  | POL1_
|  | 13,9+13,9+5,5+20 |  | 53.3 | [21 empty] | VV | 0
48 | 2861122 | Trubka PVC drenážní flexibilní d 100 mm vč. tvarovek | m | 58.63 |  | 0 |  | 0 |  | 0 | 21 | 0 | 0.00048 | 0.03 | 0 | 0 |  | Vlastní | Indiv | 0 | 0 |  |  |  |  | POL3_
|  | (13,9+13,9+5,5+20)*1,1 |  | 58.63 | [21 empty] | VV | 0
Díl: | 94 | Lešení a stavební výtahy |  |  |  | 0 |  | 0 |  | 0 |  | 0 |  | 3.07 |  | 0 |  |  |  |  | 51.31 |  |  |  |  | DIL
49 | 941941031R00 | Montáž lešení leh.řad.s podlahami,š.do 1 m, H 10 m | m2 | 158.9 |  | 0 |  | 0 |  | 0 | 21 | 0 | 0.01838 | 2.92 | 0 | 0 |  | RTS 17/ I | RTS 17/ I | 0.13 | 20.66 |  |  |  |  | POL1_1
|  | 2*(13,9+16,3+10,8+9,2) |  | 100.4 | [21 empty] | VV | 0
|  | 5*(5,5+6,2) |  | 58.5 | [21 empty] | VV | 0
50 | 941941191R00 | Příplatek za každý měsíc použití lešení k pol.1031 | m2 | 158.9 |  | 0 |  | 0 |  | 0 | 21 | 0 | 0.00085 | 0.14 | 0 | 0 |  | RTS 17/ I | RTS 17/ I | 0.006 | 0.95 |  |  |  |  | POL1_1
51 | 941941831R00 | Demontáž lešení leh.řad.s podlahami,š.1 m, H 10 m | m2 | 158.9 |  | 0 |  | 0 |  | 0 | 21 | 0 | 0 | 0 | 0 | 0 |  | RTS 17/ I | RTS 17/ I | 0.112 | 17.8 |  |  |  |  | POL1_1
52 | 941955001R00 | Lešení lehké pomocné, výška podlahy do 1,2 m | m2 | 9.78 |  | 0 |  | 0 |  | 0 | 21 | 0 | 0.00121 | 0.01 | 0 | 0 |  | RTS 17/ I | RTS 17/ I | 0.177 | 1.73 |  |  |  |  | POL1_
|  | 1.04 : 9,78 |  | 9.78 | [21 empty] | VV | 0
53 | 944944011R00 | Montáž ochranné sítě z umělých vláken | m2 | 158.9 |  | 0 |  | 0 |  | 0 | 21 | 0 | 0 | 0 | 0 | 0 |  | RTS 17/ I | RTS 17/ I | 0.04 | 6.36 |  |  |  |  | POL1_1
54 | 944944031R00 | Příplatek za každý měsíc použití sítí k pol. 4011 | m2 | 158.9 |  | 0 |  | 0 |  | 0 | 21 | 0 | 0 | 0 | 0 | 0 |  | RTS 17/ I | RTS 17/ I | 0 | 0 |  |  |  |  | POL1_1
55 | 944944081R00 | Demontáž ochranné sítě z umělých vláken | m2 | 158.9 |  | 0 |  | 0 |  | 0 | 21 | 0 | 0 | 0 | 0 | 0 |  | RTS 17/ I | RTS 17/ I | 0.024 | 3.81 |  |  |  |  | POL1_1
Díl: | 95 | Dokončovací konstrukce na pozemních stavbách |  |  |  | 0 |  | 0 |  | 0 |  | 0 |  | 0 |  | 0 |  |  |  |  | 2.94 |  |  |  |  | DIL
56 | 952901111R00 | Vyčištění budov o výšce podlaží do 4 m | m2 | 9.53 |  | 0 |  | 0 |  | 0 | 21 | 0 | 4e-05 | 0 | 0 | 0 |  | RTS 17/ I | RTS 17/ I | 0.308 | 2.94 |  |  |  |  | POL1_
|  | 1.04a, 1.04b : 8,44+1,09 |  | 9.53 | [21 empty] | VV | 0
57 | 95004 | Dmtž+zpětná montáž prvků na fasádě - vlajkonosiče vč. obnovy nátěru | kus | 2 |  | 0 |  | 0 |  | 0 | 21 | 0 | 0 | 0 | 0 | 0 |  | Vlastní | Indiv | 0 | 0 |  |  |  |  | POL1_
Díl: | 96 | Bourání konstrukcí |  |  |  | 0 |  | 0 |  | 0 |  | 0 |  | 0.01 |  | 14.42 |  |  |  |  | 91.6 |  |  |  |  | DIL
58 | 113107315R00 | Odstranění podkladu pl. 50 m2,kam.těžené tl.15 cm | m2 | 6.79 |  | 0 |  | 0 |  | 0 | 21 | 0 | 0 | 0 | 0.33 | 2.24 |  | RTS 17/ I | RTS 17/ I | 0.3135 | 2.13 |  |  |  |  | POL1_
|  | 0,35*(13,9+5,5) |  | 6.79 | [21 empty] | VV | 0
59 | 965042141RT4 | Bourání mazanin betonových tl. 10 cm, nad 4 m2, pneumat. kladivo, tl. mazaniny 8 - 10 cm | m3 | 0.978 |  | 0 |  | 0 |  | 0 | 21 | 0 | 0 | 0 | 2.2 | 2.15 |  | RTS 17/ I | RTS 17/ I | 4.655 | 4.55 |  |  |  |  | POL1_
|  | 1.04 : 0,1*9,78 |  | 0.978 | [21 empty] | VV | 0
60 | 965081813RT2 | Bourání dlažeb terac.,čedič. tl.do 30 mm, nad 1 m2, sbíječkou, dlaždice teracové | m2 | 9.78 |  | 0 |  | 0 |  | 0 | 21 | 0 | 0 | 0 | 0.07 | 0.68 |  | RTS 17/ I | RTS 17/ I | 0.15 | 1.47 |  |  |  |  | POL1_
|  | 1.04 : 9,78 |  | 9.78 | [21 empty] | VV | 0
61 | 968061112R00 | Vyvěšení dřevěných okenních křídel pl. do 1,5 m2 | kus | 26 |  | 0 |  | 0 |  | 0 | 21 | 0 | 0 | 0 | 0 | 0 |  | RTS 17/ I | RTS 17/ I | 0.03 | 0.78 |  |  |  |  | POL1_
62 | 968061125R00 | Vyvěšení dřevěných dveřních křídel pl. do 2 m2 | kus | 2 |  | 0 |  | 0 |  | 0 | 21 | 0 | 0 | 0 | 0 | 0 |  | RTS 17/ I | RTS 17/ I | 0.05 | 0.1 |  |  |  |  | POL1_
|  | 1+1 |  | 2 | [21 empty] | VV | 0
63 | 968061126R00 | Vyvěšení dřevěných dveřních křídel pl. nad 2 m2 | kus | 2 |  | 0 |  | 0 |  | 0 | 21 | 0 | 0 | 0 | 0 | 0 |  | RTS 17/ I | RTS 17/ I | 0.09 | 0.18 |  |  |  |  | POL1_
64 | 968062354R00 | Vybourání dřevěných rámů oken dvojitých pl. 1 m2 | m2 | 1.5972 |  | 0 |  | 0 |  | 0 | 21 | 0 | 0.00219 | 0 | 0.075 | 0.12 |  | RTS 17/ I | RTS 17/ I | 0.955 | 1.53 |  |  |  |  | POL1_
|  | 0,87*0,81 |  | 0.7047 | [21 empty] | VV | 0
|  | 0,85*1,05 |  | 0.8925 | [21 empty] | VV | 0
65 | 968062355R00 | Vybourání dřevěných rámů oken dvojitých pl. 2 m2 | m2 | 3.3416 |  | 0 |  | 0 |  | 0 | 21 | 0 | 0.001 | 0 | 0.062 | 0.21 |  | RTS 17/ I | RTS 17/ I | 0.612 | 2.05 |  |  |  |  | POL1_
|  | 1,48*1,09 |  | 1.6132 | [21 empty] | VV | 0
|  | 1,49*1,16 |  | 1.7284 | [21 empty] | VV | 0
66 | 968062356R00 | Vybourání dřevěných rámů oken dvojitých pl. 4 m2 | m2 | 8.8005 |  | 0 |  | 0 |  | 0 | 21 | 0 | 0.00092 | 0.01 | 0.054 | 0.48 |  | RTS 17/ I | RTS 17/ I | 0.465 | 4.09 |  |  |  |  | POL1_
|  | 1,75*1,25*2 |  | 4.375 | [21 empty] | VV | 0
|  | 1,71*1,25 |  | 2.1375 | [21 empty] | VV | 0
|  | 1,76*1,3 |  | 2.288 | [21 empty] | VV | 0
67 | 968062455R00 | Vybourání dřevěných dveřních zárubní pl. do 2 m2 | m2 | 3.744 |  | 0 |  | 0 |  | 0 | 21 | 0 | 0.00117 | 0 | 0.088 | 0.33 |  | RTS 17/ I | RTS 17/ I | 0.556 | 2.08 |  |  |  |  | POL1_
|  | 0,9*2,08 |  | 1.872 | [21 empty] | VV | 0
|  | 0,9*2,08 |  | 1.872 | [21 empty] | VV | 0
68 | 968062456R00 | Vybourání dřevěných dveřních zárubní pl. nad 2 m2 | m2 | 4.27 |  | 0 |  | 0 |  | 0 | 21 | 0 | 0.001 | 0 | 0.067 | 0.29 |  | RTS 17/ I | RTS 17/ I | 0.533 | 2.28 |  |  |  |  | POL1_
|  | 1*2,08 |  | 2.08 | [21 empty] | VV | 0
|  | 1*2,19 |  | 2.19 | [21 empty] | VV | 0
69 | 968095002R00 | Bourání parapetů dřevěných š. do 50 cm | m | 12.54 |  | 0 |  | 0 |  | 0 | 21 | 0 | 0 | 0 | 0.01507 | 0.19 |  | RTS 17/ I | RTS 17/ I | 0.11 | 1.38 |  |  |  |  | POL1_
|  | 0,92+1,53+1,92*2+1,88+1,93+1,54+0,9 |  | 12.54 | [21 empty] | VV | 0
70 | 973031812R00 | Vysekání kapes pro zavázání příček tl. 10 cm | m | 4.6 |  | 0 |  | 0 |  | 0 | 21 | 0 | 0 | 0 | 0.007 | 0.03 |  | RTS 17/ I | RTS 17/ I | 0.258 | 1.19 |  |  |  |  | POL1_
|  | 2,3*2 |  | 4.6 | [21 empty] | VV | 0
71 | 978012191R00 | Otlučení omítek vnitřních rákosov.stropů do 100 % | m2 | 9.78 |  | 0 |  | 0 |  | 0 | 21 | 0 | 0 | 0 | 0.05 | 0.49 |  | RTS 17/ I | RTS 17/ I | 0.462 | 4.52 |  |  |  |  | POL1_
|  | 1.04 : 9,78 |  | 9.78 | [21 empty] | VV | 0
72 | 978013191R00 | Otlučení omítek vnitřních stěn v rozsahu do 100 % | m2 | 32.458 |  | 0 |  | 0 |  | 0 | 21 | 0 | 0 | 0 | 0.046 | 1.49 |  | RTS 17/ I | RTS 17/ I | 0.26 | 8.44 |  |  |  |  | POL1_
|  | 2,5*(4,1*2+2,2+2,2+0,5) |  | 32.75 | [21 empty] | VV | 0
|  | 0,6*(0,9+2,1*2) |  | 3.06 | [21 empty] | VV | 0
|  | 0,3*(1,5+1,2*2) |  | 1.17 | [21 empty] | VV | 0
|  | -(1,49+1,16+0,9*2,08) |  | -4.522 | [21 empty] | VV | 0
73 | 978015261R00 | Otlučení omítek vnějších MVC v složit.1-4 do 50 % | m2 | 176.1387 |  | 0 |  | 0 |  | 0 | 21 | 0 | 0 | 0 | 0.029 | 5.11 |  | RTS 17/ I | RTS 17/ I | 0.1 | 17.61 |  |  |  |  | POL1_1
|  | 3,4*13,9+2,8*16,3+3,4*5,5+5,5*2,7/2+3,3*4,7+3,1*8,7+3,9*6,1+6,1*2,7/2+0,5*1,2/2 |  | 193.83 | [21 empty] | VV | 0
|  | Začátek provozního součtu | [23 empty] | VV
|  | 1,49*1,16 |  | 1.7284 | [21 empty] | VV | 2
|  | 1,76*1,3 |  | 2.288 | [21 empty] | VV | 2
|  | 1,71*1,25 |  | 2.1375 | [21 empty] | VV | 2
|  | 1,75*1,25*2 |  | 4.375 | [21 empty] | VV | 2
|  | 1,48*1,09 |  | 1.6132 | [21 empty] | VV | 2
|  | 0,87*0,81 |  | 0.7047 | [21 empty] | VV | 2
|  | 0,9*2,08 |  | 1.872 | [21 empty] | VV | 2
|  | 1*2,08 |  | 2.08 | [21 empty] | VV | 2
|  | 0,85*1,05 |  | 0.8925 | [21 empty] | VV | 2
|  | Konec provozního součtu | [23 empty] | VV
|  | -17,6913 |  | -17.6913 | [21 empty] | VV | 0
74 | 764410850R00 | Demontáž oplechování parapetů,rš od 100 do 330 mm | m | 12.06 |  | 0 |  | 0 |  | 0 | 21 | 0 | 0 | 0 | 0.00135 | 0.02 |  | RTS 17/ I | RTS 17/ I | 0.08 | 0.96 |  |  |  |  | POL1_
|  | 0,92+1,53+1,8*2+1,76+1,81+1,54+0,9 |  | 12.06 | [21 empty] | VV | 0
75 | 766421821R00 | Demontáž obložení podhledů palubkami | m2 | 30.88 |  | 0 |  | 0 |  | 0 | 21 | 0 | 0 | 0 | 0.01098 | 0.34 |  | RTS 17/ I | RTS 17/ I | 0.44 | 13.59 |  |  |  |  | POL1_
|  | 0,55*(16,2+14,2+10+4,3+5,7) |  | 27.72 | [21 empty] | VV | 0
|  | 0,5*2,3+0,7*2,3 |  | 2.76 | [21 empty] | VV | 0
|  | 0,25*0,4*4 |  | 0.4 | [21 empty] | VV | 0
76 | 766421822R00 | Demontáž podkladových roštů obložení podhledů | m2 | 30.88 |  | 0 |  | 0 |  | 0 | 21 | 0 | 0 | 0 | 0.008 | 0.25 |  | RTS 17/ I | RTS 17/ I | 0.066 | 2.04 |  |  |  |  | POL1_
77 | 979081111R00 | Odvoz suti a vybour. hmot na skládku do 1 km | t | 14.4083 |  | 0 |  | 0 |  | 0 | 21 | 0 | 0 | 0 | 0 | 0 |  | RTS 17/ I | RTS 17/ I | 0.49 | 7.06 |  |  |  |  | POL8_
78 | 979081121R00 | Příplatek k odvozu za každý další 1 km | t | 144.0831 |  | 0 |  | 0 |  | 0 | 21 | 0 | 0 | 0 | 0 | 0 |  | RTS 17/ I | RTS 17/ I | 0 | 0 |  |  |  |  | POL8_
79 | 979082111R00 | Vnitrostaveništní doprava suti do 10 m | t | 14.4083 |  | 0 |  | 0 |  | 0 | 21 | 0 | 0 | 0 | 0 | 0 |  | RTS 17/ I | RTS 17/ I | 0.942 | 13.57 |  |  |  |  | POL8_
80 | 979990001R00 | Poplatek za skládku stavební suti a vybour. hmot | t | 14.4083 |  | 0 |  | 0 |  | 0 | 21 | 0 | 0 | 0 | 0 | 0 |  | RTS 17/ I | RTS 17/ I | 0 | 0 |  |  |  |  | POL8_1
Díl: | 99 | Staveništní přesun hmot |  |  |  | 0 |  | 0 |  | 0 |  | 0 |  | 0 |  | 0 |  |  |  |  | 46.13 |  |  |  |  | DIL
81 | 999281105R00 | Přesun hmot pro opravy a údržbu do výšky 6 m | t | 49.1576 |  | 0 |  | 0 |  | 0 | 21 | 0 | 0 | 0 | 0 | 0 |  | RTS 17/ I | RTS 17/ I | 0.9385 | 46.13 |  |  |  |  | POL7_
Díl: | 711 | Izolace proti vodě |  |  |  | 0 |  | 0 |  | 0 |  | 0 |  | 0.07 |  | 0 |  |  |  |  | 13.05 |  |  |  |  | DIL
82 | 711131311R00 | Provedení izolace nopovou fólií vodor, vč. pásky | m2 | 9.78 |  | 0 |  | 0 |  | 0 | 21 | 0 | 0 | 0 | 0 | 0 |  | RTS 17/ I | RTS 17/ I | 0.29 | 2.84 |  |  |  |  | POL1_
|  | 1.04 : 9,78 |  | 9.78 | [21 empty] | VV | 0
83 | 711212002RT1 | Stěrka hydroizolační těsnicí hmotou, 2 slož.,proti vlhkosti, tl. 2mm | m2 | 9.53 |  | 0 |  | 0 |  | 0 | 21 | 0 | 0.00368 | 0.04 | 0 | 0 |  | RTS 17/ I | RTS 17/ I | 0.461 | 4.39 |  |  |  |  | POL1_7
|  | 1.04a, 1.04b : 8,44+1,09 |  | 9.53 | [21 empty] | VV | 0
84 | 711212601R00 | Těsnicí pás do spoje podlaha - stěna | m | 21.4 |  | 0 |  | 0 |  | 0 | 21 | 0 | 0.00032 | 0.01 | 0 | 0 |  | RTS 17/ I | RTS 17/ I | 0.11 | 2.35 |  |  |  |  | POL1_
|  | (4,1*2+2,2+2,2+0,5) |  | 13.1 | [21 empty] | VV | 0
|  | 0,6*2 |  | 1.2 | [21 empty] | VV | 0
|  | (1,3*2+1,2+1,1*3) |  | 7.1 | [21 empty] | VV | 0
85 | 711140012RAA | Izolace proti vodě vodorovná přitavená, 1x, 1x ALP, 1x asf. pás | m2 | 2.25 |  | 0 |  | 0 |  | 0 | 21 | 0 | 0.0058 | 0.01 | 0 | 0 |  | RTS 17/ I | RTS 17/ I | 0.26669 | 0.6 |  |  |  |  | POL2_
|  | pod sprch. koutem : 1,5*1,5 |  | 2.25 | [21 empty] | VV | 0
86 | 711210010RA0 | Nátěr hydroizolační těsnicí hmotou | m2 | 11.85 |  | 0 |  | 0 |  | 0 | 21 | 0 | 0.00126 | 0.01 | 0 | 0 |  | RTS 17/ I | RTS 17/ I | 0.24217 | 2.87 |  |  |  |  | POL2_
|  | 2,3*1,5*2 |  | 6.9 | [21 empty] | VV | 0
|  | 1,5*(0,75+1,25+1,3) |  | 4.95 | [21 empty] | VV | 0
87 | 2832314 | Fólie nopová tl. 15 mm | kus | 11.247 |  | 0 |  | 0 |  | 0 | 21 | 0 | 0.0002 | 0 | 0 | 0 |  | Vlastní | Indiv | 0 | 0 |  |  |  |  | POL3_
|  | 1.04 : 9,78*1,15 |  | 11.247 | [21 empty] | VV | 0
88 | 998711201R00 | Přesun hmot pro izolace proti vodě, výšky do 6 m | % |  |  | 0 |  | 0 |  | 0 | 21 | 0 | 0 | 0 | 0 | 0 |  | RTS 17/ I | RTS 17/ I | 0 | 0 |  |  |  |  | POL7_
Díl: | 713 | Izolace tepelné |  |  |  | 0 |  | 0 |  | 0 |  | 0 |  | 0 |  | 0 |  |  |  |  | 0 |  |  |  |  | DIL
89 | 713001 | D+M systém. tep. izol. prvku parapetů a prahů pro přerušení tepelného mostu | m | 15.44 |  | 0 |  | 0 |  | 0 | 21 | 0 | 0 | 0 | 0 | 0 |  | Vlastní | Indiv | 0 | 0 |  |  |  |  | POL1_
|  | okna : 0,92+1,53+1,92*2+1,88+1,93+1,54+0,9 |  | 12.54 | [21 empty] | VV | 0
|  | dveře : 1+0,9+1 |  | 2.9 | [21 empty] | VV | 0
Díl: | 764 | Konstrukce klempířské |  |  |  | 0 |  | 0 |  | 0 |  | 0 |  | 0.04 |  | 0.23 |  |  |  |  | 30.63 |  |  |  |  | DIL
90 | 764352291R00 | Montáž žlabů Pz podokapních půlkruhových | m | 57.1 |  | 0 |  | 0 |  | 0 | 21 | 0 | 4e-05 | 0 | 0 | 0 |  | RTS 17/ I | RTS 17/ I | 0.27025 | 15.43 |  |  |  |  | POL1_
91 | 764359291R00 | Montáž kotlíku Pz oválného | kus | 4 |  | 0 |  | 0 |  | 0 | 21 | 0 | 0.00011 | 0 | 0 | 0 |  | RTS 17/ I | RTS 17/ I | 0.30015 | 1.2 |  |  |  |  | POL1_
92 | 764454291R00 | Montáž trub Pz odpadních kruhových | m | 15 |  | 0 |  | 0 |  | 0 | 21 | 0 | 6e-05 | 0 | 0 | 0 |  | RTS 17/ I | RTS 17/ I | 0.25645 | 3.85 |  |  |  |  | POL1_
93 | 764816134R00 | Oplechování parapetů, Pz lakovaný plech, rš 345 mm | m | 12.06 |  | 0 |  | 0 |  | 0 | 21 | 0 | 0.00311 | 0.04 | 0 | 0 |  | RTS 17/ I | RTS 17/ I | 0.29 | 3.5 |  |  |  |  | POL1_
|  | 0,92+1,53+1,8*2+1,76+1,81+1,54+0,9 |  | 12.06 | [21 empty] | VV | 0
94 | 764352811R00 | Demontáž žlabů půlkruh. rovných, rš 330 mm, do 45°, pro zpětné použití | m | 57.1 |  | 0 |  | 0 |  | 0 | 21 | 0 | 0 | 0 | 0.00336 | 0.19 |  | RTS 17/ I | RTS 17/ I | 0.07935 | 4.53 |  |  |  |  | POL1_
|  | 14,4+16,5+10,5+10+5,7 |  | 57.1 | [21 empty] | VV | 0
95 | 764359811R00 | Demontáž kotlíku kónického, sklon do 45°, pro zpětné použití | kus | 4 |  | 0 |  | 0 |  | 0 | 21 | 0 | 0 | 0 | 0.00115 | 0 |  | RTS 17/ I | RTS 17/ I | 0.1058 | 0.42 |  |  |  |  | POL1_
96 | 764454802R00 | Demontáž odpadních trub kruhových,D 120 mm, pro zpětné použití | m | 15 |  | 0 |  | 0 |  | 0 | 21 | 0 | 0 | 0 | 0.00285 | 0.04 |  | RTS 17/ I | RTS 17/ I | 0.069 | 1.04 |  |  |  |  | POL1_7
|  | 3,5*2+4*2 |  | 15 | [21 empty] | VV | 0
97 | 998764201R00 | Přesun hmot pro klempířské konstr., výšky do 6 m | % |  |  | 0 |  | 0 |  | 0 | 21 | 0 | 0 | 0 | 0 | 0 |  | RTS 17/ I | RTS 17/ I | 0 | 0 |  |  |  |  | POL7_
98 | 979017111R00 | Svislé přemístění suti nošením na H do 3,5 m | t | 0.23921 |  | 0 |  | 0 |  | 0 | 21 | 0 | 0 | 0 | 0 | 0 |  | RTS 17/ I | RTS 17/ I | 1.816 | 0.43 |  |  |  |  | POL8_
99 | 979082111R00 | Vnitrostaveništní doprava suti do 10 m | t | 0.23921 |  | 0 |  | 0 |  | 0 | 21 | 0 | 0 | 0 | 0 | 0 |  | RTS 17/ I | RTS 17/ I | 0.942 | 0.23 |  |  |  |  | POL8_
Díl: | 766 | Konstrukce truhlářské |  |  |  | 0 |  | 0 |  | 0 |  | 0 |  | 0.81 |  | 0 |  |  |  |  | 17.11 |  |  |  |  | DIL
100 | 762495000R00 | Spojovací a ochranné prostř. obložení stěn, stropů | m2 | 30.88 |  | 0 |  | 0 |  | 0 | 21 | 0 | 0.00024 | 0.01 | 0 | 0 |  | RTS 17/ I | RTS 17/ I | 0 | 0 |  |  |  |  | POL1_
101 | 76642121 | Obložení podhledů hobl. prkny vč. pomocného roštu z latí | m2 | 30.88 |  | 0 |  | 0 |  | 0 | 21 | 0 | 0.0003 | 0.01 | 0 | 0 |  | Vlastní | Indiv | 0.504 | 15.56 |  |  |  |  | POL1_
|  | 0,55*(16,2+14,2+10+4,3+5,7) |  | 27.72 | [21 empty] | VV | 0
|  | 0,5*2,3+0,7*2,3 |  | 2.76 | [21 empty] | VV | 0
|  | 0,25*0,4*4 |  | 0.4 | [21 empty] | VV | 0
102 | 766661112R00 | Montáž dveří do zárubně,otevíravých 1kř.do 0,8 m | kus | 2 |  | 0 |  | 0 |  | 0 | 21 | 0 | 0 | 0 | 0 | 0 |  | RTS 17/ I | RTS 17/ I | 0 | 0 |  |  |  |  | POL1_7
103 | 766670021R00 | Montáž kliky a štítku | kus | 2 |  | 0 |  | 0 |  | 0 | 21 | 0 | 0 | 0 | 0 | 0 |  | RTS 17/ I | RTS 17/ I | 0.775 | 1.55 |  |  |  |  | POL1_7
104 | 54914585R | Kliky se štítem | kus | 2 |  | 0 |  | 0 |  | 0 | 21 | 0 | 0.00075 | 0 | 0 | 0 | SPCM | RTS 17/ I | RTS 17/ I | 0 | 0 |  |  |  |  | POL3_
105 | 60512601R | Prkno, fošna SM/JD hoblované - pero, drážka | m3 | 0.7473 |  | 0 |  | 0 |  | 0 | 21 | 0 | 0.55 | 0.41 | 0 | 0 | SPCM | RTS 17/ I | RTS 17/ I | 0 | 0 |  |  |  |  | POL3_
|  | Začátek provozního součtu | [23 empty] | VV
|  | 0,55*(16,2+14,2+10+4,3+5,7) |  | 27.72 | [21 empty] | VV | 2
|  | 0,5*2,3+0,7*2,3 |  | 2.76 | [21 empty] | VV | 2
|  | 0,25*0,4*4 |  | 0.4 | [21 empty] | VV | 2
|  | Konec provozního součtu | [23 empty] | VV
|  | 30,88*0,022*1,1 |  | 0.7473 | [21 empty] | VV | 0
106 | 60517111R | Lať střešní 40x60 mm | m3 | 0.65219 |  | 0 |  | 0 |  | 0 | 21 | 0 | 0.55 | 0.36 | 0 | 0 | SPCM | RTS 17/ I | RTS 17/ I | 0 | 0 |  |  |  |  | POL3_
|  | 30,88*8*0,04*0,06*1,1 |  | 0.65219 | [21 empty] | VV | 0
107 | D1.04/L | Dveře vnitřní plné 1kř. 80x197 - dodávka | kus | 1 |  | 0 |  | 0 |  | 0 | 21 | 0 | 0.0155 | 0.02 | 0 | 0 |  | Vlastní | Indiv | 0 | 0 |  |  |  |  | POL3_7
108 | D1.05/P | Dveře vnitřní plné 1kř. 60x197 - dodávka | kus | 1 |  | 0 |  | 0 |  | 0 | 21 | 0 | 0 | 0 | 0 | 0 |  | Vlastní | Indiv | 0 | 0 |  |  |  |  | POL3_
109 | 998766201R00 | Přesun hmot pro truhlářské konstr., výšky do 6 m | % |  |  | 0 |  | 0 |  | 0 | 21 | 0 | 0 | 0 | 0 | 0 |  | RTS 17/ I | RTS 17/ I | 0 | 0 |  |  |  |  | POL7_1002
Díl: | 769 | Otvorové prvky z plastu |  |  |  | 0 |  | 0 |  | 0 |  | 0 |  | 0 |  | 0 |  |  |  |  | 22.95 |  |  |  |  | DIL
110 | 766601211RT2 | Těsnění okenní spáry, ostění, PT fólie+ PP páska, folie š.100 mm, páska tl. 6 mm, š. 15 mm | m | 71.72 |  | 0 |  | 0 |  | 0 | 21 | 0 | 4e-05 | 0 | 0 | 0 |  | RTS 17/ I | RTS 17/ I | 0.32 | 22.95 |  |  |  |  | POL1_
|  | 1,49*2+1,16*2 |  | 5.3 | [21 empty] | VV | 0
|  | 1,76*2+1,3*2 |  | 6.12 | [21 empty] | VV | 0
|  | 1,71*2+1,25*2 |  | 5.92 | [21 empty] | VV | 0
|  | (1,75*2+1,25*2)*2 |  | 12 | [21 empty] | VV | 0
|  | 1,48*2+1,09*2 |  | 5.14 | [21 empty] | VV | 0
|  | 0,87*2+0,81*2 |  | 3.36 | [21 empty] | VV | 0
|  | 4,61*2+1,18*2 |  | 11.58 | [21 empty] | VV | 0
|  | 1*2+2,19*2 |  | 6.38 | [21 empty] | VV | 0
|  | 0,9*2+2,08*2 |  | 5.96 | [21 empty] | VV | 0
|  | 1*2+2,08*2 |  | 6.16 | [21 empty] | VV | 0
|  | 0,85*2+1,05*2 |  | 3.8 | [21 empty] | VV | 0
111 | 01 | D+M plastového okna 1490/1160 s izol. dvojsklem(Uw min. 1,2W/m2K), dle ozn. 01 | kus | 1 |  | 0 |  | 0 |  | 0 | 21 | 0 | 0 | 0 | 0 | 0 |  | Vlastní | Indiv | 0 | 0 |  |  |  |  | POL1_
112 | 02 | D+M plastového okna 1760/1300 s izol. dvojsklem(Uw min. 1,2W/m2K), dle ozn. 02 | kus | 1 |  | 0 |  | 0 |  | 0 | 21 | 0 | 0 | 0 | 0 | 0 |  | Vlastní | Indiv | 0 | 0 |  |  |  |  | POL1_
113 | 03 | D+M plastového okna 1710/1250 s izol. dvojsklem(Uw min. 1,2W/m2K), dle ozn. 03 | kus | 1 |  | 0 |  | 0 |  | 0 | 21 | 0 | 0 | 0 | 0 | 0 |  | Vlastní | Indiv | 0 | 0 |  |  |  |  | POL1_
114 | 04 | D+M plastového okna 1750/1250 s izol. dvojsklem(Uw min. 1,2W/m2K), dle ozn. 04 | kus | 2 |  | 0 |  | 0 |  | 0 | 21 | 0 | 0 | 0 | 0 | 0 |  | Vlastní | Indiv | 0 | 0 |  |  |  |  | POL1_
115 | 05 | D+M plastového okna 1480/1090 s izol. dvojsklem(Uw min. 1,2W/m2K), dle ozn. 05 | kus | 1 |  | 0 |  | 0 |  | 0 | 21 | 0 | 0 | 0 | 0 | 0 |  | Vlastní | Indiv | 0 | 0 |  |  |  |  | POL1_
116 | 06 | D+M plastového okna 870/810 s izol. dvojsklem(Uw min. 1,2W/m2K), dle ozn. 06 | kus | 1 |  | 0 |  | 0 |  | 0 | 21 | 0 | 0 | 0 | 0 | 0 |  | Vlastní | Indiv | 0 | 0 |  |  |  |  | POL1_
117 | 07 | D+M sestavy plast. oken 4610/1180 s izol. dvojsklem(Uw min. 1,2W/m2K), dle ozn. 07 | kus | 1 |  | 0 |  | 0 |  | 0 | 21 | 0 | 0 | 0 | 0 | 0 |  | Vlastní | Indiv | 0 | 0 |  |  |  |  | POL1_
118 | 08 | D+M plastového okna 850/1050 s izol. dvojsklem(Uw min. 1,2W/m2K) | kus | 1 |  | 0 |  | 0 |  | 0 | 21 | 0 | 0 | 0 | 0 | 0 |  | Vlastní | Indiv | 0 | 0 |  |  |  |  | POL1_
119 | D1.01 | D+M plastových dveří 1000/2190 (Uw min. 1,2W/m2K), dle ozn. D1.01 | kus | 1 |  | 0 |  | 0 |  | 0 | 21 | 0 | 0 | 0 | 0 | 0 |  | Vlastní | Indiv | 0 | 0 |  |  |  |  | POL1_
120 | D1.02 | D+M plastových dveří 900/2080 (Uw min. 1,2W/m2K), dle ozn. D1.02 | kus | 1 |  | 0 |  | 0 |  | 0 | 21 | 0 | 0 | 0 | 0 | 0 |  | Vlastní | Indiv | 0 | 0 |  |  |  |  | POL1_
121 | D1.03 | D+M plastových dveří 1000/2080 (Uw min. 1,2W/m2K), dle ozn. D1.03 | kus | 1 |  | 0 |  | 0 |  | 0 | 21 | 0 | 0 | 0 | 0 | 0 |  | Vlastní | Indiv | 0 | 0 |  |  |  |  | POL1_
122 | 998766201R00 | Přesun hmot pro truhlářské konstr., výšky do 6 m | % |  |  | 0 |  | 0 |  | 0 | 21 | 0 | 0 | 0 | 0 | 0 |  | RTS 17/ I | RTS 17/ I | 0 | 0 |  |  |  |  | POL7_
Díl: | 771 | Podlahy z dlaždic a obklady |  |  |  | 0 |  | 0 |  | 0 |  | 0 |  | 0.04 |  | 0 |  |  |  |  | 9.32 |  |  |  |  | DIL
123 | 771575109RV4 | Montáž podlah keram.,hladké, tmel, 30x30 cm, 2 slož. HI tmel+spár hmota | m2 | 9.53 |  | 0 |  | 0 |  | 0 | 21 | 0 | 0.00326 | 0.03 | 0 | 0 |  | RTS 17/ I | RTS 17/ I | 0.978 | 9.32 |  |  |  |  | POL1_
|  | 1.04a, 1.04b : 8,44+1,09 |  | 9.53 | [21 empty] | VV | 0
124 | 771579795R00 | Příplatek za spárování vodotěsnou hmotou - plošně | m2 | 9.53 |  | 0 |  | 0 |  | 0 | 21 | 0 | 0.0008 | 0.01 | 0 | 0 |  | RTS 17/ I | RTS 17/ I | 0 | 0 |  |  |  |  | POL1_7
125 | 5970001 | Dodávka keram. protiskluz. dlažby dle výběru investora, do ceníkové hodnoty 400,-/m2 | m2 | 10.0065 |  | 0 |  | 0 |  | 0 | 21 | 0 | 0 | 0 | 0 | 0 |  | Vlastní | Indiv | 0 | 0 |  |  |  |  | POL12_0
|  | 9,53*1,05 |  | 10.0065 | [21 empty] | VV | 0
126 | 771101210RT1 | Penetrace podkladu pod dlažby, vč. dod. penetračního nátěru | m2 | 9.53 |  | 0 |  | 0 |  | 0 | 21 | 0 | 0.00021 | 0 | 0 | 0 |  | RTS 17/ I | RTS 17/ I | 0 | 0 |  |  |  |  | POL12_1
127 | 998771201R00 | Přesun hmot pro podlahy z dlaždic, výšky do 6 m | % |  |  | 0 |  | 0 |  | 0 | 21 | 0 | 0 | 0 | 0 | 0 |  | RTS 17/ I | RTS 17/ I | 0 | 0 |  |  |  |  | POL7_
Díl: | 781 | Obklady keramické |  |  |  | 0 |  | 0 |  | 0 |  | 0 |  | 0.24 |  | 0 |  |  |  |  | 61.3 |  |  |  |  | DIL
128 | 781101210RT1 | Penetrace podkladu pod obklady, vč. dod. penetr. nátěru | m2 | 44.968 |  | 0 |  | 0 |  | 0 | 21 | 0 | 0.00016 | 0.01 | 0 | 0 |  | RTS 17/ I | RTS 17/ I | 0.05 | 2.25 |  |  |  |  | POL1_7
|  | 2,3*(4,1*2+2,2+2,2+0,5) |  | 30.13 | [21 empty] | VV | 0
|  | 0,6*(0,9+2,1*2) |  | 3.06 | [21 empty] | VV | 0
|  | 0,3*(1,5+1,2*2) |  | 1.17 | [21 empty] | VV | 0
|  | -(1,49+1,16+0,9*2,08) |  | -4.522 | [21 empty] | VV | 0
|  | 2,3*(1,3*2+1,2+1,1*3) |  | 16.33 | [21 empty] | VV | 0
|  | -0,6*2 |  | -1.2 | [21 empty] | VV | 0
129 | 781415014R00 | Montáž obkladů stěn, porovin., do tmele, 20x10 cm | m2 | 44.968 |  | 0 |  | 0 |  | 0 | 21 | 0 | 0.00483 | 0.22 | 0 | 0 |  | RTS 17/ I | RTS 17/ I | 1.242 | 55.85 |  |  |  |  | POL1_7
|  | 2,3*(4,1*2+2,2+2,2+0,5) |  | 30.13 | [21 empty] | VV | 0
|  | 0,6*(0,9+2,1*2) |  | 3.06 | [21 empty] | VV | 0
|  | 0,3*(1,5+1,2*2) |  | 1.17 | [21 empty] | VV | 0
|  | -(1,49+1,16+0,9*2,08) |  | -4.522 | [21 empty] | VV | 0
|  | 2,3*(1,3*2+1,2+1,1*3) |  | 16.33 | [21 empty] | VV | 0
|  | -0,6*2 |  | -1.2 | [21 empty] | VV | 0
130 | 781491001R00 | Montáž lišt k obkladům | m | 26.7 |  | 0 |  | 0 |  | 0 | 21 | 0 | 0 | 0 | 0 | 0 |  | RTS 17/ I | RTS 17/ I | 0.12 | 3.2 |  |  |  |  | POL1_
|  | (4,1*2+2,2+2,2+0,5) |  | 13.1 | [21 empty] | VV | 0
|  | 2,1*2+0,9 |  | 5.1 | [21 empty] | VV | 0
|  | 1,5+1,2*2 |  | 3.9 | [21 empty] | VV | 0
|  | 2,3*2 |  | 4.6 | [21 empty] | VV | 0
131 | 781419706R00 | Příplatek za spárovací vodotěsnou hmotu - plošně | m2 | 44.968 |  | 0 |  | 0 |  | 0 | 21 | 0 | 0.00011 | 0 | 0 | 0 |  | RTS 17/ I | RTS 17/ I | 0 | 0 |  |  |  |  | POL1_7
132 | 597002 | Dodávka keram. obkladu dle výběru investora, do ceníkové hodnoty 300,-/m2 | m2 | 47.2164 |  | 0 |  | 0 |  | 0 | 21 | 0 | 0 | 0 | 0 | 0 |  | Vlastní | Indiv | 0 | 0 |  |  |  |  | POL12_0
|  | 44,968*1,05 |  | 47.2164 | [21 empty] | VV | 0
133 | 59760112.AR | Lišta rohová a ukončovací plastová na obklad vnitřní 9 mm | m | 29.37 |  | 0 |  | 0 |  | 0 | 21 | 0 | 0.00022 | 0.01 | 0 | 0 | SPCM | RTS 14/ I | RTS 14/ I | 0 | 0 |  |  |  |  | POL3_
|  | Začátek provozního součtu | [23 empty] | VV
|  | (4,1*2+2,2+2,2+0,5) |  | 13.1 | [21 empty] | VV | 2
|  | 2,1*2+0,9 |  | 5.1 | [21 empty] | VV | 2
|  | 1,5+1,2*2 |  | 3.9 | [21 empty] | VV | 2
|  | 2,3*2 |  | 4.6 | [21 empty] | VV | 2
|  | Konec provozního součtu | [23 empty] | VV
|  | 26,7*1,1 |  | 29.37 | [21 empty] | VV | 0
134 | 998781201R00 | Přesun hmot pro obklady keramické, výšky do 6 m | % |  |  | 0 |  | 0 |  | 0 | 21 | 0 | 0 | 0 | 0 | 0 |  | RTS 17/ I | RTS 17/ I | 0 | 0 |  |  |  |  | POL7_
Díl: | 783 | Nátěry |  |  |  | 0 |  | 0 |  | 0 |  | 0 |  | 0.03 |  | 0 |  |  |  |  | 25.94 |  |  |  |  | DIL
135 | 783626200RX1 | Nátěr lazurovací truhlářských výrobků 2x lakování | m2 | 30.88 |  | 0 |  | 0 |  | 0 | 21 | 0 | 0.00024 | 0.01 | 0 | 0 |  | RTS 17/ I | RTS 17/ I | 0.3 | 9.26 |  |  |  |  | POL1_
136 | 783782205R00 | Nátěr tesařských konstrukcí ochran. 2x | m2 | 111.168 |  | 0 |  | 0 |  | 0 | 21 | 0 | 0.00016 | 0.02 | 0 | 0 |  | RTS 17/ I | RTS 17/ I | 0.15 | 16.68 |  |  |  |  | POL1_
|  | prkna : 30,88*2 |  | 61.76 | [21 empty] | VV | 0
|  | latě : 30,88*8*2*(0,04+0,06) |  | 49.408 | [21 empty] | VV | 0
Díl: | 784 | Malby |  |  |  | 0 |  | 0 |  | 0 |  | 0 |  | 0.03 |  | 0 |  |  |  |  | 5.45 |  |  |  |  | DIL
137 | 784442001RT2 | Malba disperzní interiérová, výška do 3,8 m, 1barevná, 2x nátěr, 1x penetrace | m2 | 40.547 |  | 0 |  | 0 |  | 0 | 21 | 0 | 0.00064 | 0.03 | 0 | 0 |  | RTS 17/ I | RTS 17/ I | 0.1344 | 5.45 |  |  |  |  | POL1_
|  | 9,78+2,62 |  | 12.4 | [21 empty] | VV | 0
|  | ostění+nadpraží : 0,5*56,294 |  | 28.147 | [21 empty] | VV | 0
[24 empty] | 15 | 21
| Celkem |  |  |  |  | 0 | [17 empty] | 0 | 0 | SUM
Poznámky uchazeče k zadání
POPUZIV
END

## 01 02 Pol
Položkový rozpočet | [25 empty] | #TypZaznamu#
S: | 2017/069 | Stavební úpravy objektu č.p.29, Libořezy | [23 empty] | STA
O: | 01 | Stavební úpravy objektu | [20 empty] | STA |  |  | OBJ
R: | 02 | ZTI | [23 empty] | ROZ
P.č. | Číslo položky | Název položky | MJ | množství | cena / MJ | Celkem | Dodávka | Dodávka celk. | Montáž | Montáž celk. | DPH | cena s DPH | hmotnost / MJ | hmotnost celk.(t) | dem. hmotnost / MJ | dem. hmotnost celk.(t) | Ceník | Cen. soustava / platnost | Cenová úroveň | Nhod / MJ | Nhod celk. | Dodavatel
Díl: | 720 | Zdravotechnická instalace |  |  |  | 0 |  | 0 |  | 0 |  | 0 |  | 0 |  | 0 |  |  |  |  | 0 |  |  |  |  | DIL
1 | 1 | Potrubí PPH vřetně šroubení a nástěnek | m | 15 |  | 0 |  | 0 |  | 0 | 21 | 0 | 0 | 0 | 0 | 0 |  | Vlastní | Indiv | 0 | 0 |  |  |  |  | POL1_1
2 | 2 | montáž potrubí | m | 15 |  | 0 |  | 0 |  | 0 | 21 | 0 | 0 | 0 | 0 | 0 |  | Vlastní | Indiv | 0 | 0 |  |  |  |  | POL1_1
3 | 3 | Izolace Miralon D 20 včetně montáže | m | 15 |  | 0 |  | 0 |  | 0 | 21 | 0 | 0 | 0 | 0 | 0 |  | Vlastní | Indiv | 0 | 0 |  |  |  |  | POL1_1
4 | 4 | Propojení se venkovním vodovodem, přes kulový, kohout | ks | 1 |  | 0 |  | 0 |  | 0 | 21 | 0 | 0 | 0 | 0 | 0 |  | Vlastní | Indiv | 0 | 0 |  |  |  |  | POL1_1
5 | 5 | Klozet závěsný | ks | 1 |  | 0 |  | 0 |  | 0 | 21 | 0 | 0 | 0 | 0 | 0 |  | Vlastní | Indiv | 0 | 0 |  |  |  |  | POL1_1
6 | 6 | Sedátka k WC | ks | 1 |  | 0 |  | 0 |  | 0 | 21 | 0 | 0 | 0 | 0 | 0 |  | Vlastní | Indiv | 0 | 0 |  |  |  |  | POL1_1
7 | 7 | Zazdívací nádržka WC | ks | 1 |  | 0 |  | 0 |  | 0 | 21 | 0 | 0 | 0 | 0 | 0 |  | Vlastní | Indiv | 0 | 0 |  |  |  |  | POL1_1
8 | 8 | Umyvadlo 50 cm | ks | 1 |  | 0 |  | 0 |  | 0 | 21 | 0 | 0 | 0 | 0 | 0 |  | Vlastní | Indiv | 0 | 0 |  |  |  |  | POL1_1
9 | 9 | Kryt syfonu | ks | 1 |  | 0 |  | 0 |  | 0 | 21 | 0 | 0 | 0 | 0 | 0 |  | Vlastní | Indiv | 0 | 0 |  |  |  |  | POL1_1
10 | 10 | ZU umyvadlová | ks | 1 |  | 0 |  | 0 |  | 0 | 21 | 0 | 0 | 0 | 0 | 0 |  | Vlastní | Indiv | 0 | 0 |  |  |  |  | POL1_1
11 | 11 | Baterie umyvadlová pák. stoj. | ks | 1 |  | 0 |  | 0 |  | 0 | 21 | 0 | 0 | 0 | 0 | 0 |  | Vlastní | Indiv | 0 | 0 |  |  |  |  | POL1_1
12 | 12 | Baterie sprchová/ včetně sprchy | ks | 1 |  | 0 |  | 0 |  | 0 | 21 | 0 | 0 | 0 | 0 | 0 |  | Vlastní | Indiv | 0 | 0 |  |  |  |  | POL1_1
13 | 13 | Ventil rohový G1/2 | ks | 5 |  | 0 |  | 0 |  | 0 | 21 | 0 | 0 | 0 | 0 | 0 |  | Vlastní | Indiv | 0 | 0 |  |  |  |  | POL1_1
14 | 14 | stavební přípomoce sekání drážek/zaházení rozvodů | kpl | 1 |  | 0 |  | 0 |  | 0 | 21 | 0 | 0 | 0 | 0 | 0 |  | Vlastní | Indiv | 0 | 0 |  |  |  |  | POL1_1
15 | 15 | keramická sprchová vanička nízká | ks | 1 |  | 0 |  | 0 |  | 0 | 21 | 0 | 0 | 0 | 0 | 0 |  | Vlastní | Indiv | 0 | 0 |  |  |  |  | POL1_1
16 | 16 | sprchový závěs (látkový) | ks | 1 |  | 0 |  | 0 |  | 0 | 21 | 0 | 0 | 0 | 0 | 0 |  | Vlastní | Indiv | 0 | 0 |  |  |  |  | POL1_1
17 | 17 | D+M nerezová ocelová konstrukce pro sprchový závěs, ve tvaru vaničky | ks | 1 |  | 0 |  | 0 |  | 0 | 21 | 0 | 0 | 0 | 0 | 0 |  | Vlastní | Indiv | 0 | 0 |  |  |  |  | POL1_1
18 | 23 | D+M průtokového el. ohřívače vody 2,5l | kus | 1 |  | 0 |  | 0 |  | 0 | 21 | 0 | 0 | 0 | 0 | 0 |  | Vlastní | Kalkul | 0 | 0 |  |  |  |  | POL1_
19 | 24 | D+M průtokového el. ohřívače vody 7,5l | kus | 1 |  | 0 |  | 0 |  | 0 | 21 | 0 | 0 | 0 | 0 | 0 |  | Vlastní | Indiv | 0 | 0 |  |  |  |  | POL1_
Díl: | 721 | Vnitřní kanalizace |  |  |  | 0 |  | 0 |  | 0 |  | 0 |  | 0 |  | 0 |  |  |  |  | 0 |  |  |  |  | DIL
20 | 18 | Montáž potrubí KG pr. 100 včetně kolen/odboček | m | 2 |  | 0 |  | 0 |  | 0 | 21 | 0 | 0 | 0 | 0 | 0 |  | Vlastní | Indiv | 0 | 0 |  |  |  |  | POL1_1
21 | 19 | Montáž potrubí KG pr. 70 kolen/odboček | m | 4 |  | 0 |  | 0 |  | 0 | 21 | 0 | 0 | 0 | 0 | 0 |  | Vlastní | Indiv | 0 | 0 |  |  |  |  | POL1_1
22 | 20 | Montáž potrubí HT pr. 50 kolen/odboček | m | 1.5 |  | 0 |  | 0 |  | 0 | 21 | 0 | 0 | 0 | 0 | 0 |  | Vlastní | Indiv | 0 | 0 |  |  |  |  | POL1_1
23 | 21 | montáž potrubí | m | 7.5 |  | 0 |  | 0 |  | 0 | 21 | 0 | 0 | 0 | 0 | 0 |  | Vlastní | Indiv | 0 | 0 |  |  |  |  | POL1_1
24 | 22 | stavební přípomoce sekání drážek/zaházení rozvodů/, výkop trasy v podlaze | kpl | 1 |  | 0 |  | 0 |  | 0 | 21 | 0 | 0 | 0 | 0 | 0 |  | Vlastní | Indiv | 0 | 0 |  |  |  |  | POL1_1
[24 empty] | 15 | 21
| Celkem |  |  |  |  | 0 | [17 empty] | 0 | 0 | SUM
Poznámky uchazeče k zadání
POPUZIV
END

## 01 03 Pol
Položkový rozpočet | [25 empty] | #TypZaznamu#
S: | 2017/069 | Stavební úpravy objektu č.p.29, Libořezy | [23 empty] | STA
O: | 01 | Stavební úpravy objektu | [20 empty] | STA |  |  | OBJ
R: | 03 | EI | [23 empty] | ROZ
P.č. | Číslo položky | Název položky | MJ | množství | cena / MJ | Celkem | Dodávka | Dodávka celk. | Montáž | Montáž celk. | DPH | cena s DPH | hmotnost / MJ | hmotnost celk.(t) | dem. hmotnost / MJ | dem. hmotnost celk.(t) | Ceník | Cen. soustava / platnost | Cenová úroveň | Nhod / MJ | Nhod celk. | Dodavatel
Díl: | M21 | Elektroinstalace |  |  |  | 0 |  | 0 |  | 0 |  | 0 |  | 0 |  | 0 |  |  |  |  | 0 |  |  |  |  | DIL
1 | 1 | Kabel CYKY-J 3x2,5 | m | 43 |  | 0 |  | 0 |  | 0 | 21 | 0 | 0 | 0 | 0 | 0 |  | Vlastní | Indiv | 0 | 0 |  |  |  |  | POL1_1
2 | 2 | montáž | m | 43 |  | 0 |  | 0 |  | 0 | 21 | 0 | 0 | 0 | 0 | 0 |  | Vlastní | Indiv | 0 | 0 |  |  |  |  | POL1_1
3 | 3 | Podhledové LED, IP44, 1900 Lm 14W 4000k LA | ks | 3 |  | 0 |  | 0 |  | 0 | 21 | 0 | 0 | 0 | 0 | 0 |  | Vlastní | Indiv | 0 | 0 |  |  |  |  | POL1_1
4 | 4 | montáž | ks | 3 |  | 0 |  | 0 |  | 0 | 21 | 0 | 0 | 0 | 0 | 0 |  | Vlastní | Indiv | 0 | 0 |  |  |  |  | POL1_1
5 | 5 | VYPÍNAČ JEDNOPÓLOVÝ, ŘAZENÍ č.1, POD OMÍTKU, IP20 | ks | 2 |  | 0 |  | 0 |  | 0 | 21 | 0 | 0 | 0 | 0 | 0 |  | Vlastní | Indiv | 0 | 0 |  |  |  |  | POL1_1
6 | 6 | ZÁSUVKA 230V/16A, BÍLÁ, POD OMÍTKU, IP20 | ks | 3 |  | 0 |  | 0 |  | 0 | 21 | 0 | 0 | 0 | 0 | 0 |  | Vlastní | Indiv | 0 | 0 |  |  |  |  | POL1_1
7 | 7 | montáž | ks | 5 |  | 0 |  | 0 |  | 0 | 21 | 0 | 0 | 0 | 0 | 0 |  | Vlastní | Indiv | 0 | 0 |  |  |  |  | POL1_1
8 | 8 | Krabice přístrojová pr.68 | ks | 5 |  | 0 |  | 0 |  | 0 | 21 | 0 | 0 | 0 | 0 | 0 |  | Vlastní | Indiv | 0 | 0 |  |  |  |  | POL1_1
9 | 9 | Krabice odbočná na povrch | ks | 2 |  | 0 |  | 0 |  | 0 | 21 | 0 | 0 | 0 | 0 | 0 |  | Vlastní | Indiv | 0 | 0 |  |  |  |  | POL1_1
10 | 10 | Svorka krabicová 5x1,5 bezšroubová | ks | 10 |  | 0 |  | 0 |  | 0 | 21 | 0 | 0 | 0 | 0 | 0 |  | Vlastní | Indiv | 0 | 0 |  |  |  |  | POL1_1
11 | 11 | Svorkovnice vícepólová | ks | 10 |  | 0 |  | 0 |  | 0 | 21 | 0 | 0 | 0 | 0 | 0 |  | Vlastní | Indiv | 0 | 0 |  |  |  |  | POL1_1
12 | 12 | montáž | kpl | 1 |  | 0 |  | 0 |  | 0 | 21 | 0 | 0 | 0 | 0 | 0 |  | Vlastní | Indiv | 0 | 0 |  |  |  |  | POL1_1
13 | 13 | Demontáže stávajícoho zařízení elektro | hod | 3 |  | 0 |  | 0 |  | 0 | 21 | 0 | 0 | 0 | 0 | 0 |  | Vlastní | Indiv | 0 | 0 |  |  |  |  | POL1_1
14 | 14 | Projektová dokumentace skutečného provedení stavby | ks | 1 |  | 0 |  | 0 |  | 0 | 21 | 0 | 0 | 0 | 0 | 0 |  | Vlastní | Indiv | 0 | 0 |  |  |  |  | POL1_1
15 | 15 | revize | hod | 2.5 |  | 0 |  | 0 |  | 0 | 21 | 0 | 0 | 0 | 0 | 0 |  | Vlastní | Indiv | 0 | 0 |  |  |  |  | POL1_1
16 | 16 | stavební přípomoci | kpl | 1 |  | 0 |  | 0 |  | 0 | 21 | 0 | 0 | 0 | 0 | 0 |  | Vlastní | Indiv | 0 | 0 |  |  |  |  | POL1_
[24 empty] | 15 | 21
| Celkem |  |  |  |  | 0 | [17 empty] | 0 | 0 | SUM
Poznámky uchazeče k zadání
POPUZIV
END

## 01 04 Pol
Položkový rozpočet | [25 empty] | #TypZaznamu#
S: | 2017/069 | Stavební úpravy objektu č.p.29, Libořezy | [23 empty] | STA
O: | 01 | Stavební úpravy objektu | [20 empty] | STA |  |  | OBJ
R: | 04 | Vodovodní přípojka | [23 empty] | ROZ
P.č. | Číslo položky | Název položky | MJ | množství | cena / MJ | Celkem | Dodávka | Dodávka celk. | Montáž | Montáž celk. | DPH | cena s DPH | hmotnost / MJ | hmotnost celk.(t) | dem. hmotnost / MJ | dem. hmotnost celk.(t) | Ceník | Cen. soustava / platnost | Cenová úroveň | Nhod / MJ | Nhod celk. | Dodavatel
Díl: | 1 | Zemní práce |  |  |  | 0 |  | 0 |  | 0 |  | 0 |  | 8.07 |  | 0 |  |  |  |  | 25.41 |  |  |  |  | DIL
1 | 131201110R00 | Hloubení nezapaž. jam hor.3 do 50 m3, STROJNĚ | m3 | 3.375 |  | 0 |  | 0 |  | 0 | 21 | 0 | 0 | 0 | 0 | 0 |  | RTS 17/ I | RTS 13/ II | 0.26666 | 0.9 |  |  |  |  | POL1_
|  | 1,5*1,5*1,5 |  | 3.375 | [21 empty] | VV | 0
2 | 131201119R00 | Příplatek za lepivost - hloubení nezap.jam v hor.3 | m3 | 1.6875 |  | 0 |  | 0 |  | 0 | 21 | 0 | 0 | 0 | 0 | 0 |  | RTS 17/ I | RTS 13/ II | 0.0431 | 0.07 |  |  |  |  | POL1_
|  | 3,375/2 |  | 1.6875 | [21 empty] | VV | 0
3 | 132201110R00 | Hloubení rýh š.do 60 cm v hor.3 do 50 m3, STROJNĚ | m3 | 10.44 |  | 0 |  | 0 |  | 0 | 21 | 0 | 0 | 0 | 0 | 0 |  | RTS 17/ I | RTS 17/ I | 0.365 | 3.81 |  |  |  |  | POL1_
|  | 1,2*0,6*(2,5+12) |  | 10.44 | [21 empty] | VV | 0
4 | 132201119R00 | Příplatek za lepivost - hloubení rýh 60 cm v hor.3 | m3 | 5.22 |  | 0 |  | 0 |  | 0 | 21 | 0 | 0 | 0 | 0 | 0 |  | RTS 17/ I | RTS 17/ I | 0.6468 | 3.38 |  |  |  |  | POL1_
|  | 10,44/2 |  | 5.22 | [21 empty] | VV | 0
5 | 162201101R00 | Vodorovné přemístění výkopku z hor.1-4 do 20 m | m3 | 15.66 |  | 0 |  | 0 |  | 0 | 21 | 0 | 0 | 0 | 0 | 0 |  | RTS 17/ I | RTS 17/ I | 0.087 | 1.36 |  |  |  |  | POL1_
|  | pro zpětný zásyp : 7,83*2 |  | 15.66 | [21 empty] | VV | 0
6 | 162701105R00 | Vodorovné přemístění výkopku z hor.1-4 do 10000 m | m3 | 5.985 |  | 0 |  | 0 |  | 0 | 21 | 0 | 0 | 0 | 0 | 0 |  | RTS 17/ I | RTS 17/ I | 0.044 | 0.26 |  |  |  |  | POL1_1
|  | 10,44+3,375-7,83 |  | 5.985 | [21 empty] | VV | 0
7 | 167101101R00 | Nakládání výkopku z hor.1-4 v množství do 100 m3 | m3 | 7.83 |  | 0 |  | 0 |  | 0 | 21 | 0 | 0 | 0 | 0 | 0 |  | RTS 17/ I | RTS 17/ I | 0.652 | 5.11 |  |  |  |  | POL1_
8 | 171201201R00 | Uložení sypaniny na skl.-sypanina na výšku přes 2m | m3 | 5.985 |  | 0 |  | 0 |  | 0 | 21 | 0 | 0 | 0 | 0 | 0 |  | RTS 17/ I | RTS 17/ I | 0.009 | 0.05 |  |  |  |  | POL1_0
9 | 174101101R00 | Zásyp jam, rýh, šachet se zhutněním | m3 | 7.83 |  | 0 |  | 0 |  | 0 | 21 | 0 | 0 | 0 | 0 | 0 |  | RTS 17/ I | RTS 17/ I | 0.202 | 1.58 |  |  |  |  | POL1_
|  | 0,9*0,6*(2,5+12) |  | 7.83 | [21 empty] | VV | 0
10 | 175101101RT2 | Obsyp potrubí bez prohození sypaniny, s dodáním štěrkopísku frakce 0 - 22 mm | m3 | 2.61 |  | 0 |  | 0 |  | 0 | 21 | 0 | 1.7 | 4.44 | 0 | 0 |  | RTS 17/ I | RTS 13/ II | 1.587 | 4.14 |  |  |  |  | POL1_
|  | 0,3*0,6*(2,5+12) |  | 2.61 | [21 empty] | VV | 0
11 | 175101201R00 | Obsyp objektu bez prohození sypaniny | m3 | 2.0178 |  | 0 |  | 0 |  | 0 | 21 | 0 | 0 | 0 | 0 | 0 |  | RTS 17/ I | RTS 13/ II | 2.195 | 4.43 |  |  |  |  | POL1_
|  | šachta : 1,5*1,5*1,5 |  | 3.375 | [21 empty] | VV | 0
|  | -1,2*pi*0,6^2 |  | -1.3572 | [21 empty] | VV | 0
12 | 181101102R00 | Úprava pláně v zářezech v hor. 1-4, se zhutněním | m2 | 17.95 |  | 0 |  | 0 |  | 0 | 21 | 0 | 0 | 0 | 0 | 0 |  | RTS 17/ I | RTS 13/ II | 0.018 | 0.32 |  |  |  |  | POL1_
|  | 0,6*(2,5+12) |  | 8.7 | [21 empty] | VV | 0
|  | 1,5*1,5 |  | 2.25 | [21 empty] | VV | 0
|  | 7 |  | 7 | [21 empty] | VV | 0
13 | 199000002R00 | Poplatek za skládku horniny 1- 4 | m3 | 5.985 |  | 0 |  | 0 |  | 0 | 21 | 0 | 0 | 0 | 0 | 0 |  | RTS 17/ I | RTS 17/ I | 0 | 0 |  |  |  |  | POL1_
14 | 58337331R | Štěrkopísek frakce 0-22 B | t | 3.6321 |  | 0 |  | 0 |  | 0 | 21 | 0 | 1 | 3.63 | 0 | 0 | SPCM | RTS 17/ I | RTS 13/ II | 0 | 0 |  |  |  |  | POL3_
|  | Začátek provozního součtu | [23 empty] | VV
|  | šachta : 1,5*1,5*1,5 |  | 3.375 | [21 empty] | VV | 2
|  | -1,2*pi*0,6^2 |  | -1.3572 | [21 empty] | VV | 2
|  | Konec provozního součtu | [23 empty] | VV
|  | 2,01783*1,8 |  | 3.6321 | [21 empty] | VV | 0
Díl: | 46 | Zpevněné plochy |  |  |  | 0 |  | 0 |  | 0 |  | 0 |  | 2.6 |  | 0 |  |  |  |  | 4.47 |  |  |  |  | DIL
15 | 113106121R00 | Rozebrání dlažeb z betonových dlaždic na sucho, pro zpětné použití | m2 | 7 |  | 0 |  | 0 |  | 0 | 21 | 0 | 0 | 0 | 0 | 0 |  | RTS 17/ I | RTS 13/ II | 0.16 | 1.12 |  |  |  |  | POL1_
|  | 1*(5+2) |  | 7 | [21 empty] | VV | 0
16 | 451571222R00 | Podklad pod dlažbu ze štěrkopísku tl. do 15 cm | m2 | 7 |  | 0 |  | 0 |  | 0 | 21 | 0 | 0.3006 | 2.1 | 0 | 0 |  | RTS 17/ I | RTS 13/ II | 0.066 | 0.46 |  |  |  |  | POL1_
17 | 596811111R00 | Kladení dlaždic kom.pro pěší, lože z kameniva těž., mat z dmtž | m2 | 7 |  | 0 |  | 0 |  | 0 | 21 | 0 | 0.072 | 0.5 | 0 | 0 |  | RTS 17/ I | RTS 13/ II | 0.375 | 2.63 |  |  |  |  | POL1_
18 | 460030102RT1 | Vytrhání obrubníků, lože MC, stojatých, s očištěním a uložením na hromady | m | 2 |  | 0 |  | 0 |  | 0 | 21 | 0 | 0 | 0 | 0 | 0 |  | RTS 17/ I | RTS 13/ II | 0.13 | 0.26 |  |  |  |  | POL1_
|  | 1*2 |  | 2 | [21 empty] | VV | 0
Díl: | 909 | Ostatní práce |  |  |  | 0 |  | 0 |  | 0 |  | 0 |  | 0 |  | 0 |  |  |  |  | 0 |  |  |  |  | DIL
19 | 001 | Prostup základy objektu | kus | 1 |  | 0 |  | 0 |  | 0 | 21 | 0 | 0 | 0 | 0 | 0 |  | Vlastní | Kalkul | 0 | 0 |  |  |  |  | POL1_
20 | 002 | Začištění podlahy - beton. potěr tl. 15 cm | m2 | 1 |  | 0 |  | 0 |  | 0 | 21 | 0 | 0 | 0 | 0 | 0 |  | Vlastní | Kalkul | 0 | 0 |  |  |  |  | POL1_
Díl: | 91 | Doplňující práce na komunikaci |  |  |  | 0 |  | 0 |  | 0 |  | 0 |  | 0.38 |  | 0 |  |  |  |  | 0.54 |  |  |  |  | DIL
21 | 917862111R00 | Osazení stojat. obrub.bet. s opěrou,lože z C 12/15, mat. z dmtž | m | 2 |  | 0 |  | 0 |  | 0 | 21 | 0 | 0.188 | 0.38 | 0 | 0 |  | RTS 17/ I | RTS 13/ II | 0.272 | 0.54 |  |  |  |  | POL1_
|  | 1*2 |  | 2 | [21 empty] | VV | 0
Díl: | 96 | Bourání konstrukcí |  |  |  | 0 |  | 0 |  | 0 |  | 0 |  | 0 |  | 2.31 |  |  |  |  | 4.82 |  |  |  |  | DIL
22 | 113107515R00 | Odstranění podkladu pl. 50 m2,kam.drcené tl.15 cm | m2 | 7 |  | 0 |  | 0 |  | 0 | 21 | 0 | 0 | 0 | 0.33 | 2.31 |  | RTS 17/ I | RTS 13/ II | 0.5265 | 3.69 |  |  |  |  | POL1_
23 | 979081111R00 | Odvoz suti a vybour. hmot na skládku do 1 km | t | 2.31 |  | 0 |  | 0 |  | 0 | 21 | 0 | 0 | 0 | 0 | 0 |  | RTS 17/ I | RTS 17/ I | 0.49 | 1.13 |  |  |  |  | POL8_
|  | Demontážní hmotnosti z položek s pořadovými čísly: : | [23 empty] | VV | 0
|  | 22, : | [23 empty] | VV | 0
|  | Součet: : 2,31000 |  | 2.31 | [21 empty] | VV | 0
24 | 979081121R00 | Příplatek k odvozu za každý další 1 km | t | 23.1 |  | 0 |  | 0 |  | 0 | 21 | 0 | 0 | 0 | 0 | 0 |  | RTS 17/ I | RTS 17/ I | 0 | 0 |  |  |  |  | POL8_
|  | Demontážní hmotnosti z položek s pořadovými čísly: : | [23 empty] | VV | 0
|  | 22, : | [23 empty] | VV | 0
|  | Součet: : 23,10000 |  | 23.1 | [21 empty] | VV | 0
25 | 979990001R00 | Poplatek za skládku stavební suti a vybour. hmot | t | 2.31 |  | 0 |  | 0 |  | 0 | 21 | 0 | 0 | 0 | 0 | 0 |  | RTS 17/ I | RTS 17/ I | 0 | 0 |  |  |  |  | POL8_1
|  | Demontážní hmotnosti z položek s pořadovými čísly: : | [23 empty] | VV | 0
|  | 22, : | [23 empty] | VV | 0
|  | Součet: : 2,31000 |  | 2.31 | [21 empty] | VV | 0
Díl: | 721 | Vodovodní přípojka |  |  |  | 0 |  | 0 |  | 0 |  | 0 |  | 0 |  | 0 |  |  |  |  | 0 |  |  |  |  | DIL
26 | 1 | trubka polyetylen PE100-prům. 32x3,0-SDR 11, PN 10 | m | 2.5 |  | 0 |  | 0 |  | 0 | 21 | 0 | 0 | 0 | 0 | 0 |  | Vlastní | Indiv | 0 | 0 |  |  |  |  | POL1_1
27 | 10 | univerzální podkladová deska č. 3481 | ks | 1 |  | 0 |  | 0 |  | 0 | 21 | 0 | 0 | 0 | 0 | 0 |  | Vlastní | Indiv | 0 | 0 |  |  |  |  | POL1_1
28 | 11 | navrtávací pas HAKU č. 5250 ( 90/1'' ) | ks | 1 |  | 0 |  | 0 |  | 0 | 21 | 0 | 0 | 0 | 0 | 0 |  | Vlastní | Indiv | 0 | 0 |  |  |  |  | POL1_1
29 | 12 | trubka polyetylen PE100-prům. 32x3,0-SDR 11, PN 10 | m | 12 |  | 0 |  | 0 |  | 0 | 21 | 0 | 0 | 0 | 0 | 0 |  | Vlastní | Kalkul | 0 | 0 |  |  |  |  | POL1_
30 | 13 | Výstražná fólie |  | 14.5 |  | 0 |  | 0 |  | 0 | 21 | 0 | 0 | 0 | 0 | 0 |  | Vlastní | Kalkul | 0 | 0 |  |  |  |  | POL1_
|  | 2,5+12 |  | 14.5 | [21 empty] | VV | 0
31 | 2 | vodič CY 4 mm2 pro detekci potrubí | m | 14.5 |  | 0 |  | 0 |  | 0 | 21 | 0 | 0 | 0 | 0 | 0 |  | Vlastní | Indiv | 0 | 0 |  |  |  |  | POL1_1
|  | 2,5+12 |  | 14.5 | [21 empty] | VV | 0
32 | 3 | svorka na potrubí pro uchycení konce detekčního, vodiče | ks | 7 |  | 0 |  | 0 |  | 0 | 21 | 0 | 0 | 0 | 0 | 0 |  | Vlastní | Indiv | 0 | 0 |  |  |  |  | POL1_1
|  | 2+5 |  | 7 | [21 empty] | VV | 0
33 | 4 | tlaková zkouška vodovodního plastového potrubí | m | 14.5 |  | 0 |  | 0 |  | 0 | 21 | 0 | 0 | 0 | 0 | 0 |  | Vlastní | Indiv | 0 | 0 |  |  |  |  | POL1_1
|  | 2,5+12 |  | 14.5 | [21 empty] | VV | 0
34 | 5 | proplach a desinfekce | m | 14.5 |  | 0 |  | 0 |  | 0 | 21 | 0 | 0 | 0 | 0 | 0 |  | Vlastní | Indiv | 0 | 0 |  |  |  |  | POL1_1
|  | 2,5+12 |  | 14.5 | [21 empty] | VV | 0
35 | 6 | vodoměrná šachta vč. vodoměrné sestavy | ks | 1 |  | 0 |  | 0 |  | 0 | 21 | 0 | 0 | 0 | 0 | 0 |  | Vlastní | Indiv | 0 | 0 |  |  |  |  | POL1_1
36 | 7 | kombinované navrtávací ISO – šoupátko obj.č., 2681+napojovací tvarovka ISO č. 6221-1'' | kpl | 1 |  | 0 |  | 0 |  | 0 | 21 | 0 | 0 | 0 | 0 | 0 |  | Vlastní | Indiv | 0 | 0 |  |  |  |  | POL1_1
37 | 8 | montážní souprava teleskopická pro armatury, domovních přípojek s šroubovým napojením DN 1'', o | ks | 1 |  | 0 |  | 0 |  | 0 | 21 | 0 | 0 | 0 | 0 | 0 |  | Vlastní | Indiv | 0 | 0 |  |  |  |  | POL1_1
38 | 9 | uliční poklop '' teleskopický '' pro armatury, domovních přípojek obj. č. 1850 | ks | 1 |  | 0 |  | 0 |  | 0 | 21 | 0 | 0 | 0 | 0 | 0 |  | Vlastní | Indiv | 0 | 0 |  |  |  |  | POL1_1
[24 empty] | 15 | 21
| Celkem |  |  |  |  | 0 | [17 empty] | 0 | 0 | SUM
Poznámky uchazeče k zadání
POPUZIV
END